## Materialeliste
Gruppe og undergruppe | Bygningsdele | Konstruktioner | Konstruktions mængde | Konstruktionsenhed | Opbygning | LCAbyg byggevare | Byggevare Mængde | Byggevare Enhed | EPD navn | EPD nummer | EPD udløbsdato | Tegning / bilag
Altaner og altangange
Altanbund | Altandæk | Altandæk | 71 | m² | Stål, altaner | Stål, smedestål | 159 | kg/m² |  |  |  | A5.18
[5 empty] | 25mm træbrædder | Træbrædder, bøg (12% fugtighed / 10,7% H2O) | 0.025 | m³/m²
|  | Tagterasse gulvbelægning | 18 | m² | 25mm træbrædder | Træbrædder, bøg (12% fugtighed / 10,7% H2O) | 0.22 | m³/m² |  |  |  | A5.11
[5 empty] | Jual tagkonsol | Stål, valsede profiler og plader | 18 | kg/m²
[5 empty] | 2 lag tagpap | Tagpap, bitumen toplag, ikke skiferbestrøet | 1 | m²/m²
[6 empty] | Tagpap, bitumen undermembran | 1 | m²/m²
[5 empty] | 220mm EPS isolering | EPD isolering til vægge og tage 035 | 0.025 | m³/m²
Rækværk | Altanværn | Rækværk, glas og rustfri stål | 80.334 | m | 1 lag glas | Glas 3 mm | 3.33 | m²/m |  |  |  | A1.02-05
[5 empty] | Stål, rækværk | Stålplade, rustfri | 1.014 | kg/m
Dæk
Etagedæk | Gulv | Gulvfliser på badeværelse | 42 | m² | 10 mm fliser | Keramikfliser, glaseret | 1 | m²/m² |  |  |  | A1.02-05 + A3.01-05
[6 empty] | Mørtel, fliseklæber | 3.1 | kg/m²
[6 empty] | Vandtætningsmembran, flydende | 1.2 | kg/m²
[5 empty] | 100mm afretningslag, cement | Afretningslag, cementbaseret | 240 | kg/m²
[5 empty] | 50mm trinlydsplade | EPS isolering til lofter / gulve og kælderydervæg / terrændæk 035 | 0.05 | m³/m²
|  | Gulvopbyning | 425 | m² | 70mm afretningslag, cement | Afretningslag, cementbaseret | 168 | kg/m² |  |  |  | A1.02-05 + A3.01-05
[5 empty] | 80mm trinlydsplade | EPS isolering til lofter / gulve og kælderydervæg / terrændæk 035 | 0.08 | m³/m²
[5 empty] | 8mm lyddug | Mineraluld, trykfast til tagsystem | 0.008 | m³/m²
|  | Parketgulv | 590 | m² | Parketgulv | Trægulv, stavparket, 22 mm | 1 | m²/m² |  |  |  | A1.02-05 + A3.01-05
[6 empty] | Byggepap | 1 | m²/m²
| Huldæk | Huldæk 220mm | 530 | m² | 220mm huldæk | Huldæk element, 22 cm, 6-10 liner | 1 | m²/m² | Huldæk element | MD 20017 | 2025 | I1.111-114
| Loft | Fastmonteret gipsloft | 148 | m² | Ophæng, stål | Stål, valsede profiler og plader | 2 | kg/m² |  |  |  | A1.02-05 + A3.01-05
[5 empty] | 45mm isolering | Mineraluld, alm. | 0.045 | m³/m²
[5 empty] | 2x15mm fibergips | Gipsfiberplade 10 mm | 3 | m²/m²
[5 empty] | 2 lag maling | Silikatmaling (indendørs) | 0.38 | kg/m²
|  | Nedhængt gipsloft | 78 | m² | Ophæng, stål | Stål, valsede profiler og plader | 2.5 | kg/m² |  |  |  | A1.02-05 + A3.01-05
[5 empty] | 45mm isolering | Mineraluld, alm. | 0.045 | m³/m²
[5 empty] | 2x15mm fibergips | Gipsfiberplade 10 mm | 3 | m²/m²
[5 empty] | 2 lag maling | Silikatmaling (indendørs) | 0.38 | kg/m²
|  | Troldtekt loft | 35 | m² | Ophæng, stål | Stål, valsede profiler og plader | 2 | kg/m² |  |  |  | A1.02-05 + A3.01-05
[5 empty] | 25mm træbetonplade | Træbetonplade | 0.025 | m³/m²
|  | Ventilationskasse | 14 | m² | 15 mm fibergips | Gipsfiberplade 10 mm | 1.5 | m²/m² |  |  |  | A1.02-05 + A3.01-05
[5 empty] | 45mm isolering | Mineraluld, alm. | 0.045 | m³/m²
[5 empty] | 2 lag maling | Silikatmaling (indendørs) | 0.38 | kg/m²
Fundamenter
Randfundamenter | Fundamenter | Fundament insitu 100 mm | 20 | m² | 100 mm beton | Fabriksbeton (C30/37, C35/45 SCC), C30/37 (Bundplade) | 0.1 | m³/m² | Fabriksbeton (C30/37, C35/45 SCC) | MD 20012 | 2025 | I1.101 + I5.131
[5 empty] | 2% armering | Armeringsnet | 15.5 | kg/m²
|  | Fundament insitu 1000 mm | 0.72 | m² | 1000 mm beton | Fabriksbeton (C30/37, C35/45 SCC), C30/37 (Bundplade) | 1 | m³/m² | Fabriksbeton (C30/37, C35/45 SCC) | MD 20012 | 2025 | I1.101 + I5.131
[5 empty] | 1% armering | Armeringsnet | 80 | kg/m²
|  | Fundament insitu 400 mm | 96 | m² | 400 mm beton | Fabriksbeton (C30/37, C35/45 SCC), C30/37 (Bundplade) | 0.4 | m³/m² | Fabriksbeton (C30/37, C35/45 SCC) | MD 20012 | 2025 | I1.101 + I5.131
[5 empty] | 1% armering | Armeringsnet | 31 | kg/m²
|  | Fundament insitu 500 mm | 11.5 | m² | 500 mm beton | Fabriksbeton (C30/37, C35/45 SCC), C30/37 (Bundplade) | 0.5 | m³/m² | Fabriksbeton (C30/37, C35/45 SCC) | MD 20012 | 2025 | I1.101 + I5.131
[5 empty] | 1% armering | Armeringsnet | 39 | kg/m²
|  | Fundament insitu 600 mm | 11.5 | m² | 600 mm beton | Fabriksbeton (C30/37, C35/45 SCC), C30/37 (Bundplade) | 0.6 | m³/m² | Fabriksbeton (C30/37, C35/45 SCC) | MD 20012 | 2025 | I1.101 + I5.131
[5 empty] | 1% armering | Armeringsnet | 47 | kg/m²
|  | Fundament insitu 700 mm | 11.5 | m² | 700 mm beton | Fabriksbeton (C30/37, C35/45 SCC), C30/37 (Bundplade) | 0.7 | m³/m² | Fabriksbeton (C30/37, C35/45 SCC) | MD 20012 | 2025 | I1.101 + I5.131
[5 empty] | 1% armering | Armeringsnet | 55 | kg/m²
Stribefundamenter under bærende indervægge | Skaft | Skaft (elevatorskakt) insitustøbt beton 150 mm | 14.7 | m² | 150mm beton | Fabriksbeton (C30/37, C35/45 SCC), C30/37 (Bundplade) | 0.15 | m³/m² | Fabriksbeton (C30/37, C35/45 SCC) | MD 20012 | 2025 | I1.101 + I5.131
[5 empty] | 9 kg/m2 armering | Armeringsnet | 9 | kg/m²
|  | Skaft (vindue) insitustøbt beton 200 mm | 14.6 | m² | 200mm beton | Fabriksbeton (C30/37, C35/45 SCC), C30/37 (Bundplade) | 0.2 | m³/m² | Fabriksbeton (C30/37, C35/45 SCC) | MD 20012 | 2025 | I1.101 + I5.131
[5 empty] | 9 kg/m2 armering | Armeringsnet | 9 | kg/m²
|  | Skaft insitustøbt beton 200 mm | 72 | m² | 200mm beton | Fabriksbeton (C30/37, C35/45 SCC), C30/37 (Bundplade) | 0.2 | m³/m² | Fabriksbeton (C30/37, C35/45 SCC) | MD 20012 | 2025 | I1.101 + I5.131
[5 empty] | 9 kg/m2 armering | Armeringsnet | 9 | kg/m²
| Sokkel | Sokkel 100 mm lecablok | 66.9 | m² | 100 mm lecablok | Letklinkerblok, Letklinkerblok med hvid EPS isolering | 0.1 | m³/m² | Letklinkerblokke | MD 20023 | 2025 | I1.101 + I5.131
|  | Sokkel 350 mm lecablok | 4.4 | m² | 350 mm lecablok | Letklinkerblok, Letklinkerblok med hvid EPS isolering | 0.35 | m³/m² | Letklinkerblokke | MD 20023 | 2025 | I1.101 + I5.131
|  | Sokkel isolering | 55 | m² | 240mm EPS isolering | EPS isolering til lofter / gulve og kælderydervæg / terrændæk 040 | 0.24 | m³/m²
Indervægge
Bærende indervægge | Bærende indervægge og skaft | Betonelement 150 mm | 63 | m² | 150 mm betonelement | Beton vægelementer, Beton vægelementer, 15 cm tyk væg med 5-15 kg armering | 1 | m²/m² | Beton vægelementer | MD 20015 | 2025 | I1.111-114
|  | Betonelement 200 mm | 259 | m² | 200 mm betonelement | Beton vægelementer, Beton vægelementer, 20 cm tyk væg, med 5-15 kg armering | 1 | m²/m² | Beton vægelementer | MD 20015 | 2025 | I1.111-114
Ikke-bærende indervægge | Ikke bærende indervæg | Forsatsvæg | 36 | m² | 2 lag maling | Silikatmaling (indendørs) | 0.38 | kg/m² |  |  |  | A1.02-05 + A3.01-05
[5 empty] | 2x15mm fibergips | Gipsfiberplade 10 mm | 3 | m²/m²
[5 empty] | Stålskelet | Stål, valsede profiler og plader | 0.8632 | kg/m² |  |  |  | A1.02-05 + A3.01-05
|  | Porebeton 100 mm (223001) | 384 | m² | 2 lag maling | Silikatmaling (indendørs) | 0.76 | kg/m²
[5 empty] | 2,4 kg/m2 puds | Puds, kalk-gips, inde | 4.8 | kg/m²
[5 empty] | 100 mm porebeton | Porebeton 380 kg/m3 | 0.1 | m³/m²
[5 empty] | 2,4 kg/m2 puds | Puds, kalk-gips, inde | - | -
[5 empty] | 2 lag maling | Silikatmaling (indendørs) | - | -
|  | Porebeton 75 mm | 21 | m² | 2 lag maling | Silikatmaling (indendørs) | 0.76 | kg/m² |  |  |  | A1.02-05 + A3.01-05
[5 empty] | 2,4 kg/m2 puds | Puds, kalk-gips, inde | 4.8 | kg/m²
[5 empty] | 75 mm porebeton | Porebeton 380 kg/m3 | 0.075 | m³/m²
[5 empty] | 2,4 kg/m2 puds | Puds, kalk-gips, inde | - | -
[5 empty] | 2 lag maling | Silikatmaling (indendørs) | - | -
|  | Vægfliser på badeværelse | 55 | m² | 10mm fliser | Keramikfliser, glaseret | 1 | m²/m² |  |  |  | A1.02-05 + A3.01-05
[6 empty] | Mørtel, fliseklæber | 3.1 | kg/m²
[6 empty] | Vandtætningsmembran, flydende | 1.2 | kg/m²
Søjler og bjælker
Bjælker | Bjælker | Bjælker/søjler, stål HEB 140 | 7 | m | HEB 140 | Stålprofil | 33.54 | kg/m |  |  |  | I5.132
|  | Bjælker/søjler, stål HEB 240 | 15.1 | m | HEB 240 | Stålprofil | 82.68 | kg/m |  |  |  | I5.132
Søjler | Søjler | RHS søjle: 100x100mm | 25.6 | m | RHS 100x100mm | Stålprofil | 18.7 | kg/m |  |  |  | I5.132
Tage
Tage | Tage | Betondæk (over elevatorskakt) 220 mm | 24 | m² | 220mm betondæk | Fabriksbeton (C30/37, C35/45 SCC), C30/37 (Indvendig væg) | 0.22 | m³/m² | Fabriksbeton (C30/37, C35/45 SCC) | MD 20012 | 2025 | I1.111-114
[5 empty] | 12 kg/m2 armering | Armeringsnet | 12 | kg/m²
|  | Tag over elevatorskakt (trykfastisolering) | 7 | m² | 2 lag tagpap | Tagpap, bitumen toplag, skiferbestrøet | 1 | m²/m² |  |  |  | A1.02-05 + A3.01-05
[6 empty] | Tagpap, bitumen undermembran | 1 | m²/m²
[5 empty] | 200 mm trykfast isolering | Mineraluld, trykfast til tagsystem | 0.2 | m³/m²
|  | Tagbelægning, tagpap og krydsfiner | 194 | m² | 2 lag tagpap | Tagpap, bitumen toplag, skiferbestrøet | 1 | m²/m² |  |  |  | A1.02-05 + A3.01-05
[6 empty] | Tagpap, bitumen undermembran | 1 | m²/m²
[5 empty] | Rupløjede brædder | Træ, fyrretræ (12% fugt / 10,7% H2O) | 0.018 | m³/m²
[5 empty] | Gitterspær | Savede og tørrede konstruktionstræprodukter af fyr og gran, fobrænding | 0.03 | m³/m² | Savede og tørrede konstruktionstræprodukter af fyr og gran | MD 20002 | 2025
[5 empty] | 500mm glasuld (løs) | Mineraluld, løsfyld | 0.5 | m³/m²
[5 empty] | Dampspærre | Dampspærre PE (tykkelse 0,0002 m) | 1 | m²/m²
[5 empty] | 45mm isolering/træ | Mineraluld, alm. | 0.045 | m³/m²
[5 empty] | 22mm forskalling | Savede og tørrede konstruktionstræprodukter af fyr og gran, fobrænding | 0.018 | m³/m² | Savede og tørrede konstruktionstræprodukter af fyr og gran | MD 20002 | 2025
[5 empty] | 2x12,5mm gips | Gipsfiberplade 10 mm | 2.5 | m²/m²
[5 empty] | 2 lag maling | Silikatmaling (indendørs) | 0.38 | kg/m²
|  | Udhæng | 80 | m² | 2 lag tagpap | Tagpap, bitumen toplag, skiferbestrøet | 1 | m²/m² |  |  |  | A1.02-05 + A3.01-05
[6 empty] | Tagpap, bitumen undermembran | 1 | m²/m²
[5 empty] | Rupløjede brædder | Træ, fyrretræ (12% fugt / 10,7% H2O) | 0.018 | m³/m²
[5 empty] | Spær | Savede og tørrede konstruktionstræprodukter af fyr og gran, fobrænding | 0.025 | m³/m² | Savede og tørrede konstruktionstræprodukter af fyr og gran | MD 20002 | 2025
[5 empty] | 22mm forskalling | Savede og tørrede konstruktionstræprodukter af fyr og gran, fobrænding |  |  | Savede og tørrede konstruktionstræprodukter af fyr og gran | MD 20002 | 2025
[5 empty] | 6mm fibercement plade | Fibercementplade | 1 | m²/m²
Terrændæk
Terrændæk | Terrændæk | Terrændæk | 193 | m² | 100 mm beton | Fabriksbeton (C20/25 SCC og C25/30) i eksponeringsklasserne X0 og XC1, Fabriksbeton C25/30 (gulv) | 0.1 | m³/m² | Fabriksbeton (C20/25 SCC og C25/30) | MD 20011 | 2025 | A1.02-05 + A3.01-05
[5 empty] | 1% armering | Armeringsnet | 7.8 | kg/m²
[5 empty] | Fugtspærre | Dampspærre PE (tykkelse 0,0002 m) | 1 | m²/m²
[5 empty] | 300 mm EPS isolering | EPS isolering til lofter / gulve og kælderydervæg / terrændæk 035 | 0.3 | m³/m²
|  | Terrændæk lecanødder | 180 | m² | 150 mm lecanødder | Lecanødder | 36.75 | kg/m² |  |  |  | A1.02-05 + A3.01-05
|  | Trykfastisolering (Elevatorskakt) | 31 | m² | 200mm EPS isolering | EPS isolering til lofter / gulve og kælderydervæg / terrændæk 035 | 0.2 | m³/m² |  |  |  | A1.02-05 + A3.01-05
[5 empty] | 1 lag tagpap | Tagpap, bitumen undermembran | 1 | m²/m²
Trapper og ramper
Trapper og ramper | Indv. trappe | Indv. betontrappe | 16.47 | m³ | Trappe, beton | Betontrappe, etagehøj | 7860 | kg/m³ |  |  |  | A1.02-05 + A3.01-05
|  | Rækværk, glas og rustfri stål | 18 | m | Rækværk, glas | Glas 3 mm | 3.33 | m²/m |  |  |  | A1.02-05 + A3.01-05
[5 empty] | Rækværk, stål | Stålplade, rustfri | 1.014 | kg/m
El- og mekaniske anlæg
Transportanlæg | Elevator | Elevator | 1 | stk. | Elevator | Elevator (grundkomponenter pr. stk.) | 1 | stk. |  |  |  | A1.02-05 + A3.01-05
[6 empty] | Elevator (komponenter pr. etage) | 4 | stk./stk.
Afløb
Faldstammer | Afløb | Afløbsrør | 125 | m | Afløb, indeforklimaskærmen (forskellige dimensioner) | Rør, Afløbsrør, PVC | 0.5 | kg/m |  |  |  | I1.301-305 + I1.311
Vand
Vandrør | Brugsvand | Brugsvandsrør, Alu/pex | 28 | kg | Alu/pex rør (forskellige dimensioner) | Brugsvandsrør, Alu-PEX | 1 | kg/kg |  |  |  | I1.310 + I1.301-304
|  | Brugsvandsrør, PE | 10 | kg | PE ø32 | Rør, Brugsvandsrør, PEX | 1 | kg/kg |  |  |  | I1.310 + I1.301-304
|  | Teknisk iso. vand | 0.66 | m³ | Teknisk isolering (forskellige dimensioner) | Mineraluld, stenuld, rørskål | 1 | m³/m³ |  |  |  | I1.310 + I1.301-304
Varme
Varmeforsyningsanlæg | Varme | Fjernvarmeveksler | 8 | stk. | Decentral varme- og brugsvandsveskler | Fjernvarmeanlæg | 25 | kg/stk. |  |  |  | I1.310 + I1.301-304
|  | Gulvvarmerør, PEX, 300 mm | 544 | m² | Gulvvarme (CC 300mm) | Gulvvarme, PEX (200 mm afstand) | 0.667 | m²/m² |  |  |  | I1.310 + I1.301-304
|  | Pumper | 9 | stk. | Cirkulationspumpe 33 W | Cirkulationspumpe <50 W | 1 | stk./stk.
|  | Radiatorer | 74 | kg | CP22 300x1000 | Radiator, stålplade | 1 | kg/kg |  |  |  | I1.310 + I1.301-304
|  | Teknisk iso. | 0.52 | m³ | Teknisk isolering (forskellige dimensioner) | Mineraluld, stenuld, rørskål | 1 | m³/m³ |  |  |  | I1.310 + I1.301-304
|  | Varmerør, Alu/Pex | 67 | kg | Varmerør, Alu/Pex ø20 | Brugsvandsrør, Alu-PEX | 1 | kg/kg |  |  |  | I1.310 + I1.301-304
|  | Varmerør, FZ | 3 | kg | Varmerør, FZ ø15 | Brugsvandsrør, rustfri stål | 1 | kg/kg |  |  |  | I1.310 + I1.301-304
Ventilation og køl
Ventilationsanlæg | Decentrale ventilationsaggregater | Ventilationsagregat 120 m3/h, etageboliger, decentral (per lejlighed) | 8 | stk. | Decentral aggregat | Ventilationsaggregat m. varmegenvinding 1000 m3/h | 41 | kg/stk. |  |  |  | I1.401-405
Ventilationskanaler | Ventilationskanaler | Teknisk isolering | 2.11 | m³ | 50 mm teknisk isolering | Mineraluld, stenuld, teknisk pladeisolering | 1.87 | m³/m³ |  |  |  | I1.401-405
|  | Ventilationskanaler Ø125 | 32 | m | Ventilationskanaler Ø125 | Ventilationskanal, galvaniseret stål | 1.41 | kg/m |  |  |  | I1.401-405
|  | Ventilationskanaler Ø160 | 124 | m | Ventilationskanaler Ø160 | Ventilationskanal, galvaniseret stål | 2.02 | kg/m |  |  |  | I1.401-405
Vinduer, døre, glasfacader
Døre | Døre | Dør, indvendig | 41 | stk. | Trædør | Fastgørelsesmidler/skruer i galvaniseret stål | 1 | kg/stk. |  |  |  | A1.02-05 + A3.01-05
[6 empty] | Overflade, Indendørsmaling, emulsions maling, slidstærk | 0.3575 | kg/stk.
[6 empty] | Spånplade | 33 | kg/stk.
[6 empty] | Træ, fyrretræ (12% fugt / 10,7% H2O) | 10 | kg/stk.
|  | Ext. single-flush in - glass | 1 | stk. | 3 lags glas (ff 0,68) | 3-lags-rude | 1.36 | m²/stk. |  |  |  | A1.02-05 + A3.01-05
[5 empty] | Ramme/kram: Alu | Vinduesramme, aluminium | 6.4 | m/stk.
Glasfacader | Glasfacade | Curtain wall | 55 | m² | 3 lags glas (ff 0,9) | 3-lags-rude | 0.9 | m²/m² |  |  |  | A1.02-05 + A3.01-05
|  | Curtain wall rammer | 104.8 | m | Ramme/kram: Alu | Curtain wall profiler, aluminium | 1 | m/m
[6 empty] | EPDM-tætning til aluminiumsprofil | 1 | m/m
Vinduer | Vindue | Dør med fastparti (2145x2200) | 38 | m² | 3 lags glas (ff 0,84) | 3-lags-rude | 0.838 | m²/m² |  |  |  | A1.02-05 + A3.01-05
[5 empty] | Ramme/kram: Træ/Alu | EPDM-tætning til aluminiumsprofil | 5.775 | m/m²
[6 empty] | Beslag, stålvindue | 3.4 | kg/m²
[6 empty] | Vindueskarm, træ | 3.4 | kg/m²
[6 empty] | Vinduesramme, aluminium | 3.18 | kg/m²
|  | Dør med fastparti (2145x2230) | 48 | m² | 3 lags glas (ff 0,84) | 3-lags-rude | 0.838 | m²/m² |  |  |  | A1.02-05 + A3.01-05
[5 empty] | Ramme/kram: Træ/Alu | EPDM-tætning til aluminiumsprofil | 5.775 | m/m²
[6 empty] | Beslag, stålvindue | 3.4 | kg/m²
[6 empty] | Vindueskarm, træ | 3.4 | kg/m²
[6 empty] | Vinduesramme, aluminium | 3.18 | kg/m²
|  | Ovenlyskuppel, plast (komplet ovenlys) | 0.8 | m² | Ovenlysvindue | Ovenlyskuppel, plast (komplet ovenlys) | 1 | m²/m² |  |  |  | A1.02-05 + A3.01-05
|  | Sålbænk, alu | 114 | m | 1mm sålbænk, alu | Aluminiumsprofil | 0.35 | kg/m
|  | Vindue T1 | 52 | m² | 3 lags glas (ff 0,68) | 3-lags-rude | 0.68 | m²/m² |  |  |  | A1.02-05 + A3.01-05
[5 empty] | Ramme/kram: Træ/Alu | EPDM-tætning til aluminiumsprofil | 5.775 | m/m²
[6 empty] | Beslag, stålvindue | 3.4 | kg/m²
[6 empty] | Vindueskarm, træ | 3.4 | kg/m²
[6 empty] | Vinduesramme, aluminium | 3.18 | kg/m²
|  | Vindue T2 | 106 | m² | 3 lags glas (ff 0,68) | 3-lags-rude | 0.68 | m²/m² |  |  |  | A1.02-05 + A3.01-05
[5 empty] | Ramme/kram: Træ/Alu | EPDM-tætning til aluminiumsprofil | 5.775 | m/m²
[6 empty] | Beslag, stålvindue | 3.4 | kg/m²
[6 empty] | Vindueskarm, træ | 3.4 | kg/m²
[6 empty] | Vinduesramme, aluminium | 3.18 | kg/m²
Ydervægge
Ydervægge | Beklædning | Bræddebeklædning | 19 | m² | Overfladebehandling, træ | Overflade, træfacade, semi-pigmenteret lasursystem | 0.38 | kg/m² |  |  |  | A1.02-05 + A3.01-05
[5 empty] | 25mm træbrædder (1 på 2) | Træ, fyrretræ (12% fugt / 10,7% H2O) | 0.03 | m³/m²
[5 empty] | 22 mm forskalling | Savede og tørrede konstruktionstræprodukter af fyr og gran, fobrænding | 0.002 | kg/m² | Savede og tørrede konstruktionstræprodukter af fyr og gran | MD 20002 | 2025
|  | Forplade, bræddebeklædning | 69 | m² | Overfladebehandling, træ | Overflade, træfacade, semi-pigmenteret lasursystem | 0.38 | kg/m² |  |  |  | A1.02-05 + A3.01-05
[5 empty] | 25mm træbrædder (1 på 2) | Træ, fyrretræ (12% fugt / 10,7% H2O) | 0.03 | m³/m²
[5 empty] | 22 mm forskalling | Savede og tørrede konstruktionstræprodukter af fyr og gran, fobrænding | 0.002 | m³/m² | Savede og tørrede konstruktionstræprodukter af fyr og gran | MD 20002 | 2025
[5 empty] | 78 mm betonforplade | Fabriksbeton (C30/37, C35/45 SCC), C30/37 (Indvendig væg) | 0.078 | m³/m² | Fabriksbeton (C30/37, C35/45 SCC) | MD 20012 | 2025
[5 empty] | 2% armering | Armeringsnet | 12.25 | kg/m²
| Let ydervæg | Letydervæg (tagterrasse murkrone | 6 | m² | Zink beklædning | Zink, patineret | 7.2 | kg/m²
[5 empty] | 20 mm alu-trapezplade (1mm tykkelse) | Aluminiumsplade | 5 | kg/m² |  |  |  | A1.02-05 + A3.01-05
[5 empty] | 78 mm betonforplade | Fabriksbeton (C30/37, C35/45 SCC), C30/37 (Indvendig væg) | 0.078 | m³/m² | Fabriksbeton (C30/37, C35/45 SCC) | MD 20012 | 2025
[5 empty] | 2% armering | Armeringsnet | 12.25 | kg/m²
|  | Letydervæg 305 mm | 10 | m² | Zink beklædning | Zink, patineret | 7.2 | kg/m² |  |  |  | A1.02-05 + A3.01-05
[5 empty] | 20 mm alu-trapezplade (1mm tykkelse) | Aluminiumsplade | 5 | kg/m²
[5 empty] | 25 mm perforeret stålafstandsliste (600 CC) | Stål, valsede profiler og plader | 1.23 | kg/m²
[5 empty] | 9 mm fibercementplade | Fibercementplade | 1 | m²/m²
[5 empty] | 245 mm træskelet/mineraluld | Mineraluld, alm. | 0.22 | m³/m²
[6 empty] | Savede og tørrede konstruktionstræprodukter af fyr og gran, fobrænding | 0.025 | m³/m² | Savede og tørrede konstruktionstræprodukter af fyr og gran | MD 20002 | 2025
|  | Letydervæg 375 mm | 135 | m² | Zink beklædning | Zink, patineret | 7.2 | kg/m² |  |  |  | A1.02-05 + A3.01-05
[5 empty] | 20 mm alu-trapezplade (1mm tykkelse) | Aluminiumsplade | 5 | kg/m²
[5 empty] | 25 mm perforeret stålafstandsliste (600 CC) | Stål, valsede profiler og plader | 1.23 | kg/m²
[5 empty] | 9 mm fibercementplade | Fibercementplade | 1 | m²/m²
[5 empty] | 245 mm træskelet/mineraluld | Mineraluld, alm. | 0.29 | m³/m²
[6 empty] | Savede og tørrede konstruktionstræprodukter af fyr og gran, fobrænding | 0.029 | kg/m² | Savede og tørrede konstruktionstræprodukter af fyr og gran | MD 20002 | 2025
[5 empty] | Dampspærre | Dampspærre PE (tykkelse 0,0002 m) | 1 | m²/m²
[5 empty] | 45 mm træskelet/mineraluld | Mineraluld, alm. | - | -
[6 empty] | Savede og tørrede konstruktionstræprodukter af fyr og gran, fobrænding | - | - | Savede og tørrede konstruktionstræprodukter af fyr og gran | MD 20002 | 2025
[5 empty] | 15mm gips | Gipsfiberplade 10 mm | 1.5 | m²/m²
[5 empty] | 2 lag maling | Silikatmaling (indendørs) | 0.38 | kg/m²
| Sandwichelement | Beton bagvægge, 152mm | 63 | m² | 152mm betonelement | Beton vægelementer, Beton vægelementer, 15 cm tyk væg med 5-15 kg armering | 1 | m²/m² | Beton vægelementer | MD 20015 | 2025 | A1.02-05 + A3.01-05
[5 empty] | 2 lag maling | Silikatmaling (indendørs) | 0.38 | kg/m²
|  | Beton bagvægge, 182mm | 259 | m² | 182mm betonelement | Beton vægelementer, Beton vægelementer, 20 cm tyk væg, med 5-15 kg armering | 0.91 | m²/m² | Beton vægelementer | MD 20015 | 2025 | A1.02-05 + A3.01-05
[5 empty] | 2 lag maling | Silikatmaling (indendørs) | 0.38 | kg/m²
|  | Forplade (lys fuge) | 258 | m² | 30mm teglskaller | Teglsten, formur | 0.03 | m³/m² |  |  |  | A1.02-05 + A3.01-05
[5 empty] | 78mm betonforplade | Fabriksbeton (C30/37, C35/45 SCC), C30/37 (Indvendig væg) | 0.078 | m³/m² | Fabriksbeton (C30/37, C35/45 SCC) | MD 20012 | 2025
[5 empty] | 2% armering | Armeringsnet | 12.25 | kg/m²
|  | Forplade (mørk fuge) | 76 | m² | 30mm teglskaller | Teglsten, formur | 0.03 | m³/m² |  |  |  | A1.02-05 + A3.01-05
[5 empty] | 78mm betonforplade | Fabriksbeton (C30/37, C35/45 SCC), C30/37 (Indvendig væg) | 0.078 | m³/m² | Fabriksbeton (C30/37, C35/45 SCC) | MD 20012 | 2025
[5 empty] | 2% armering | Armeringsnet | 12.25 | kg/m²
|  | Isolering kl. 34 250 mm | 384 | m² | 250mm trykfast isolering | Mineraluld, facadesystem | 0.25 | m³/m² |  |  |  | A1.02-05 + A3.01-05

## Resultater for materialer
Gruppe og undergruppe | Bygningsdel | Konstruktion | Mængde | Enhed | GWP A1-3 | GWP B4 | GWP C3-4 | GWP SUM | Vægt
|  |  |  | m, m2, stk | total kgCO2e | total kgCO2e | total kgCO2e | total kgCO2e | kg
Altaner og altangange |  |  |  |  | 33852.2192 | 1367.3129 | 3319.7597 | 38539.2918 | 16287.9729
Altanbund | Altandæk | Altandæk | 71 | m² | 29758.274 | 417.1073 | 2365.2549 | 32540.6362 | 12601.08
|  | Tagterasse gulvbelægning | 18 | m² | 249.1207 | 950.2056 | 910.6583 | 2109.9846 | 930.312
Rækværk | Altanværn | Rækværk, glas og rustfri stål | 80.334 | m | 3844.8245 | 0 | 43.8465 | 3888.671 | 2756.5809
Dæk |  |  |  |  | 39567.494 | 1407.8225 | 19725.6298 | 60700.9462 | 281639.49
Etagedæk | Gulv | Gulvfliser på badeværelse | 42 | m² | 2369.2086 | 0 | 340.0742 | 2709.2829 | 11154.99
|  | Gulvopbyning | 425 | m² | 16381.4516 | 0 | 4013.0025 | 20394.4541 | 72773.6
|  | Parketgulv | 590 | m² | -8932.0859 | 0 | 14022.5094 | 5090.4235 | 6832.2
| Huldæk | Huldæk 220mm | 530 | m² | 26394 | 0 | 954 | 27348 | 182638
| Loft | Fastmonteret gipsloft | 148 | m² | 2069.7811 | 161.5769 | 74.7846 | 2306.1426 | 4967.065
|  | Nedhængt gipsloft | 78 | m² | 1134.7056 | 1230.9613 | 39.4854 | 2405.1523 | 2656.7775
|  | Troldtekt loft | 35 | m² | 53.0513 | 0 | 277.9022 | 330.9535 | 385
|  | Ventilationskasse | 14 | m² | 97.3816 | 15.2843 | 3.8714 | 116.5373 | 231.8575
Fundamenter |  |  |  |  | 28735.2907 | 0 | 1818.9842 | 30554.2748 | 192640.225
Randfundamenter | Fundament | Fundament insitu 100 mm | 20 | m² | 775.8401 | 0 | 23.5914 | 799.4315 | 4820
|  | Fundament insitu 1000 mm | 0.72 | m² | 242.4012 | 0 | 8.4561 | 250.8573 | 1681.2
|  | Fundament insitu 400 mm | 96 | m² | 12862.4645 | 0 | 450.9258 | 13313.3903 | 89568
|  | Fundament insitu 500 mm | 11.5 | m² | 1927.9847 | 0 | 67.5234 | 1995.5081 | 13414.75
|  | Fundament insitu 600 mm | 11.5 | m² | 2315.1534 | 0 | 81.0297 | 2396.183 | 16100
|  | Fundament insitu 700 mm | 11.5 | m² | 2702.322 | 0 | 94.5359 | 2796.8579 | 18785.25
Stribefundamenter under bærende indervægge | Skaft | Skaft (elevatorskakt) insitustøbt beton 150 mm | 14.7 | m² | 712.2179 | 0 | 25.8667 | 738.0846 | 5104.575
|  | Skaft (vindue) insitustøbt beton 200 mm | 14.6 | m² | 913.2328 | 0 | 34.2244 | 947.4573 | 6716
|  | Skaft insitustøbt beton 200 mm | 72 | m² | 4503.614 | 0 | 168.778 | 4672.392 | 33120
| Sokkel | Sokkel 100 mm lecablok | 66.9 | m² | 869.7 | 0 | 47.8402 | 917.5402 | 2508.75
|  | Sokkel 350 mm lecablok | 4.4 | m² | 200.2 | 0 | 11.0125 | 211.2125 | 577.5
|  | Sokkel isolering | 55 | m² | 710.16 | 0 | 805.2 | 1515.36 | 244.2
Indervægge |  |  |  |  | 29551.4221 | 923.6085 | 836.781 | 31311.8115 | 150557.8552
Bærende indervægge | Bærende indervægge og skaft | Betonelement 150 mm | 63 | m² | 3345.3 | 0 | 104.895 | 3450.195 | 20216.7
|  | Betonelement 200 mm | 259 | m² | 17327.1 | 0 | 572.39 | 17899.49 | 110437.6
Ikke-bærende indervægge | Ikke bærende indervæg | Forsatsvæg | 36 | m² | 392.125 | 39.3025 | 16.2997 | 447.7271 | 1124.7552
|  | Porebeton 100 mm (223001) | 384 | m² | 7689.8048 | 838.4531 | 126.5781 | 8654.836 | 16727.04
|  | Porebeton 75 mm | 21 | m² | 324.7804 | 45.8529 | 5.5804 | 376.2138 | 715.26
|  | Vægfliser på badeværelse | 55 | m² | 472.3119 | 0 | 11.0377 | 483.3496 | 1336.5
Søjler og bjælker |  |  |  |  | 1951.0673 | 0 | 1.3382 | 1952.4055 | 1961.968
Bjælker | Bjælker | Bjælker/søjler, stål HEB 140 | 7 | m | 233.4756 | 0 | 0.16014 | 233.6357 | 234.78
|  | Bjælker/søjler, stål HEB 240 | 15.1 | m | 1241.5315 | 0 | 0.85154 | 1242.3831 | 1248.468
Søjler | Søjler | RHS søjle: 100x100mm | 25.6 | m | 476.0602 | 0 | 0.32652 | 476.3868 | 478.72
Tage |  |  |  |  | 3816.5511 | 5301.9563 | 11265.5694 | 20384.0768 | 32898.8841
Tage | Tage | Betondæk (over elevatorskakt) 220 mm | 24 | m² | 1685.7662 | 0 | 61.9196 | 1747.6859 | 12194.4
|  | Tag over elevatorskakt (trykfastisolering) | 7 | m² | 348.177 | 122.1841 | 14.8704 | 485.2315 | 281.4
|  | Tagbelægning, tagpap og krydsfiner | 194 | m² | 3083.756 | 3783.382 | 8227.6255 | 15094.7635 | 16784.8121
|  | Udhæng | 80 | m² | -1301.1482 | 1396.3902 | 2961.1538 | 3056.3959 | 3638.272
Terrændæk |  |  |  |  | 12862.5475 | 0 | 5870.2369 | 18732.7844 | 53321.99
Terrændæk | Terrændæk | Terrændæk | 193 | m² | 10122.7676 | 0 | 5307.7453 | 15430.5129 | 46391.41
|  | Terrændæk lecanødder | 180 | m² | 2195.578 | 0 | 17.6157 | 2213.1938 | 6615
|  | Trykfastisolering (Elevatorskakt) | 31 | m² | 544.2019 | 0 | 544.8758 | 1089.0777 | 315.58
Trapper og ramper |  |  |  |  | 21471.1245 | 0 | 928.3168 | 22399.4413 | 130071.852
Trapper og ramper | Indv. trappe | Indv. betontrappe | 16.47 | m³ | 20609.6357 | 0 | 918.4924 | 21528.1281 | 129454.2
|  | Rækværk, glas og rustfri stål | 18 | m | 861.4888 | 0 | 9.8244 | 871.3132 | 617.652
Vinduer, døre, glasfacader |  |  |  |  | 29990.1936 | 16777.2938 | 7996.4832 | 54763.9706 | 12112.4035
Døre | Døre | Dør, indvendig | 41 | stk. | -2089.4199 | 0 | 3187.9341 | 1098.5142 | 1818.6575
|  | Ext. single-flush in - glass | 1 | stk. | 187.7227 | 83.3659 | 8.5583 | 279.6469 | 50.464
Glasfacader | Glasfacade | Curtain wall | 55 | m² | 2859.7437 | 3034.2733 | 174.5296 | 6068.5466 | 1485
|  | Curtain wall rammer | 104.8 | m | 5840.9973 | 178.974 | 476.9605 | 6496.9318 | 616.224
Vinduer | Vindue | Dør med fastparti (2145x2200) | 38 | m² | 3764.3069 | 2326.7573 | 654.4642 | 6745.5284 | 1374.061
|  | Dør med fastparti (2145x2230) | 48 | m² | 4754.914 | 2939.0619 | 826.6916 | 8520.6674 | 1735.656
|  | Ovenlyskuppel, plast (komplet ovenlys) | 0.8 | m² | 36.56 | 70.704 | 34.144 | 141.408 | 28.16
|  | Sålbænk, alu | 114 | m | 426.0123 | 0 | 0.027215 | 426.0395 | 39.9
|  | Vindue T1 | 52 | m² | 4676.4971 | 2680.3556 | 866.6141 | 8223.4669 | 1633.814
|  | Vindue T2 | 106 | m² | 9532.8595 | 5463.8018 | 1766.5596 | 16763.2209 | 3330.467
Ydervægge |  |  |  |  | 55267.9602 | 857.4041 | 4473.4212 | 60598.7856 | 229038.2265
Ydervægge | Beklædning | Bræddebeklædning | 19 | m² | -426.6827 | 77.3993 | 567.5808 | 218.2974 | 320.074
|  | Forplade, bræddebeklædning | 69 | m² | 452.1638 | 281.0816 | 2224.9504 | 2958.1958 | 14206.824
| Let ydervæg | Letydervæg (tagterrasse murkrone | 6 | m² | 586.3416 | 0 | 5.571 | 591.9126 | 1202.04
|  | Letydervæg 305 mm | 10 | m² | 685.9356 | 0 | 236.6596 | 922.5952 | 454.3
|  | Letydervæg 375 mm | 135 | m² | 12544.2113 | 147.3843 | 183.4704 | 12875.0659 | 6702.9525
| Sandwichelement | Beton bagvægge, 152mm | 63 | m² | 3368.1627 | 68.7794 | 104.9588 | 3541.9008 | 20240.64
|  | Beton bagvægge, 182mm | 259 | m² | 15861.6521 | 282.7596 | 521.137 | 16665.5487 | 100596.636
|  | Forplade (lys fuge) | 258 | m² | 11925.6188 | 0 | 339.6274 | 12265.2462 | 62472.12
|  | Forplade (mørk fuge) | 76 | m² | 3512.973 | 0 | 100.0453 | 3613.0183 | 18402.64
|  | Isolering kl. 34 250 mm | 384 | m² | 6757.584 | 0 | 189.4206 | 6947.0046 | 4440
Afløb |  |  |  |  | 119.9256 | 157.9024 | 37.9768 | 315.8047 | 62.5
Faldstammer | Afløb | Afløbsrør | 125 | m | 119.9256 | 157.9024 | 37.9768 | 315.8047 | 62.5
El- og mekaniske anlæg |  |  |  |  | 9070.156 | 9113.6131 | 43.4571 | 18227.2263 | 2935
Transportanlæg | Elevator | Elevator | 1 | stk. | 9070.156 | 9113.6131 | 43.4571 | 18227.2263 | 2935
Vand |  |  |  |  | 464.2766 | 0 | 90.4543 | 554.7309 | 137.66
Vandrør |  | Brugsvandsrør, Alu/pex | 28 | kg | 213.395 | 0 | 52.7587 | 266.1537 | 28
|  | Brugsvandsrør, PE | 10 | kg | 41.0333 | 0 | 37.6848 | 78.7181 | 10
|  | Teknisk iso. vand | 0.66 | m³ | 209.8483 | 0 | 0.010804 | 209.8591 | 99.66
Varme |  |  |  |  | 4154.4824 | 6103.724 | 1959.9213 | 12218.1277 | 952.7372
Varmeforsyningsanlæg | Varme | Fjernvarmeveksler | 8 | stk. | 954.16 | 997.4019 | 43.2419 | 1994.8038 | 200
|  | Gulvvarmerør, PEX, 300 mm | 544 | m² | 2065.476 | 3851.7404 | 1786.2644 | 7703.4807 | 507.9872
|  | Pumper | 9 | stk. | 119.0565 | 123.1563 | 4.0998 | 246.3126 | 22.23
|  | Radiatorer | 74 | kg | 329.1535 | 329.214 | 0.060568 | 658.4281 | 74
|  | Teknisk iso. | 0.52 | m³ | 165.335 | 165.3436 | 0.0085122 | 330.6871 | 78.52
|  | Varmerør, Alu/Pex | 67 | kg | 510.6237 | 636.8678 | 126.2441 | 1273.7357 | 67
|  | Varmerør, FZ | 3 | kg | 10.6777 | 0 | 0.0020462 | 10.6797 | 3
Ventilation og køl |  |  |  |  | 2905.9231 | 1234.0025 | 2.8697 | 4142.7953 | 1201.2505
Ventilationsanlæg | Decentrale ventilationsaggregater | Ventilationsagregat 120 m3/h, etageboliger, decentral (per lejlighed) | 8 | stk. | 1231.6814 | 1234.0025 | 2.3212 | 2468.0051 | 328
Ventilationskanaler | Ventilationskanaler | Teknisk isolering | 2.11 | m³ | 773.4835 | 0 | 0.06459 | 773.5481 | 577.6505
|  | Ventilationskanaler Ø125 | 32 | m | 137.4906 | 0 | 0.07386 | 137.5644 | 45.12
|  | Ventilationskanaler Ø160 | 124 | m | 763.2677 | 0 | 0.41003 | 763.6777 | 250.48

## Resultater for energi
Nøgletal fra Be18 | [5 empty] | LCA resultat
Energibehov uden tillæg |  |  | Energibehov med tillæg |  |  | Energiforbrug til drift (B6)
Varme | 31.3 | kWh/m2 år | Varme | 31.3 | kWh/m2 år | Ibrugtagning, år | 2022
El til bygningsdrift | 2.2 | kWh/m2 år | El til bygningsdrift | 2.2 | kWh/m2 år | Opvarmet areal | 5946 | m2
[6 empty] | Klimapåvirkning total | 104338.3384 | kgCO2-ækv
[6 empty] | Klimapåvirkning B6 | 0.35095 | kgCO2-ækv /m2 år
Ydelse fra særlige kilder |  |  | Ydelse fra særlige kilder
Solceller | 0 | kWh/m2 år | Solceller | 0 | kWh/m2 år