## Materialeliste
Gruppe og undergruppe | Bygningsdel | Konstruktion | Konstruktions mængde | Konstruktionsenhed | Opbygning | Valgte byggevarer (LCAbyg navngivning) | Byggevare mængde | Byggevare enhed | EPD navn | EPD nummer | Tegning / bilag | Opbygning | Dimension
Tage
Tage | Tage | Tag - Flammespærre | 266 | m² | Dampspærre, bitumen, 1 lag |  | 3.4 | kg/m² |  |  |  | Dampspærre, bitumen | 1 lag
|  | Tag - Murkrone | 206 | m | Aluminiumsplade (Inddækning), |  | 1.2 | kg/m |  |  |  | Aluminiumsplade (Inddækning)
|  | Tag - Sedum | 171 | m² | Sedum, KNAUF INSULATION, 40 mm |  | 1 | m²/m² | KNAUF INSULATION, URBANSCAPE Extensive Green Roof System | EPD-KNI-20160071-CBA1-EN |  | Sedum, KNAUF INSULATION | 40 mm
|  | Tag - Terrassekonstruktion | 180 | m² | Terrassebrædder, 20 mm |  | 0.02 | m³/m² | Termoask | NEPD-1830-781-NO |  | Terrassebrædder | 20 mm
[5 empty] | Træ, gran (12% fugt / 10,7% H2O), 45 mm |  | 0.015 | m³/m² |  |  |  | Træ, gran (12% fugt / 10,7% H2O) | 45 mm
|  | Tag - Tagdækning | 676 | m² | Dampspærre, bitumen, 1 lag, 3 mm |  | 3.4 | kg/m² |  |  |  | Dampspærre, bitumen | 1 lag, 3 mm
[5 empty] | EPS isolering 80, EPS,hvid, 38 mm, 80 kN/m2, 334 mm (gennemsnit) |  | 7.8 | m²/m² | EPS insulation | MD-16005-EN |  | EPS isolering 80, EPS,hvid, 38 mm, 80 kN/m2 | 334 mm (gennemsnit)
[5 empty] | Tagpap, Icopal Base+Top, 2 lags løsning |  | 1 | m²/m² | Icopal - two-layer waterproofing systems | S-P-03761 |  | Tagpap, Icopal Base+Top | 2 lags løsning
Ydervægge
Ydervægge | Ydervægge | Ydervæg - Skalmuret - Teglsten | 2040 | m² | Carl Matzen Teglværk: Røde mursten/Gule mursten - Biogasbaserede, Rød mursten, 108 mm | Carl Matzen Teglværk: Røde mursten/Gule mursten - Biogasbaserede, Rød mursten | 131.75 | kg/m² | “red” or “yellow” bricks | MD-21012-EN |  | Carl Matzen Teglværk: Røde mursten/Gule mursten - Biogasbaserede, Rød mursten | 108 mm
[5 empty] | FM5-Mørtel, 108 mm | FM5-Mørtel | 34.5 | kg/m² | Funktionsmørtel FM5 | NEPD-1731-710-EN |  | FM5-Mørtel | 108 mm
|  | Ydervæg - Isolering | 1643 | m² | ISOVER Murfilt kl. 34, 275 mm | ISOVER Murfilt kl. 34 | 1.1 | m²/m² | ISOVER Murfilt λ34 | NEPD-2603-1326-EN |  | ISOVER Murfilt kl. 34 | 275 mm
|  | Ydervæg - Bagvæg - Betonelement | 2300 | m² | Armeringsnet, - | Armeringsnet | 22.2 | kg/m² |  |  |  | Armeringsnet | -
[5 empty] | Beton C30/37, fabriksbeton og betonelementer, 200 mm | Beton C30/37, fabriksbeton og betonelementer | 0.2 | m³/m² |  |  |  | Beton C30/37, fabriksbeton og betonelementer | 200 mm
|  | Sokkel_396 mm_Tagterrasse | 20.5 | m² | EPS isolering 80, EPS,hvid, 38 mm, 80 kN/m2, 280 mm | EPS isolering 80, EPS,hvid, 38 mm, 80 kN/m2 | 7.37 | m²/m² | EPS isolering 80, EPS,hvid, 38 mm, 80 kN/m2 | MD-16005-EN |  | EPS isolering 80, EPS,hvid, 38 mm, 80 kN/m2 | 280 mm
[5 empty] | Letklinkerblok, Massiv letklinkerblok, 100 mm | Massiv letklinkerblok | 0.1 | m³/m² | Massiv letklinkerblok | MD-20023-DA_rev1 |  | Letklinkerblok, Massiv letklinkerblok | 100 mm
Kælderydervægge | Kælderydervægge | Kælderydervæg - Insitu støbt | 420 | m² | Armeringsnet, - |  | 30.5 | kg/m² |  |  |  | Armeringsnet | -
[5 empty] | Beton C35/45, fabriksbeton og betonelementer, 250 mm |  | 0.25 | m³/m² |  |  |  | Beton C35/45, fabriksbeton og betonelementer | 250 mm
[5 empty] | EPS isolering 80, EPS,hvid, 38 mm, 80 kN/m2, 300mm |  | 7.89 | m²/m² |  |  |  | EPS isolering 80, EPS,hvid, 38 mm, 80 kN/m2 | 300mm
Øvrige (ydervægge) |  | Ikke relevant i projekt | - | - | - | - | - | - | - | -
Indervægge
Bærende indervægge | Indervægge | Indervægge_75 mm porebetonvæg | 12 | m² | Porebeton 472 kg/m3, 75 mm | Porebeton 472 kg/m3 | 0.075 | m³/m² |  |  |  | Porebeton 472 kg/m3 | 75 mm
[5 empty] | Puds, kalk-gips,inde (Bloklim), | Puds, kalk-gips, inde | 3.6 | kg/m² |  |  |  | Puds, kalk-gips,inde (Bloklim)
|  | Indervægge_100 mm porebeton | 1306.5 | m² | Porebeton 472 kg/m3, 100 mm | Porebeton 472 kg/m3 | 0.1 | m³/m² |  |  |  | Porebeton 472 kg/m3 | 100 mm
[5 empty] | Puds, kalk-gips,inde (Bloklim), | Puds, kalk-gips, inde | 4.8 | kg/m² |  |  |  | Puds, kalk-gips,inde (Bloklim)
|  | Indervægge_150 mm porebetonvæg | 39.9 | m² | Porebeton 472 kg/m3, 150 mm | Porebeton 472 kg/m3 | 0.15 | m³/m² |  |  |  | Porebeton 472 kg/m3 | 150 mm
[5 empty] | Puds, kalk-gips,inde (Bloklim), | Puds, kalk-gips, inde | 7.2 | kg/m² |  |  |  | Puds, kalk-gips,inde (Bloklim)
|  | Indervægge_200 mm Betonvæg | 315 | m² | Armeringsnet, - | Armeringsnet | 25.4 | kg/m² |  |  |  | Armeringsnet | -
[5 empty] | Beton C30/37, fabriksbeton og betonelementer, 200 mm | Beton C30/37, fabriksbeton og betonelementer | 0.2 | m³/m² |  |  |  | Beton C30/37, fabriksbeton og betonelementer | 200 mm
|  | Indervægge_250 mm Betonvæg | 792 | m² | Armeringsnet, - | Armeringsnet | 16.41 | kg/m² |  |  |  | Armeringsnet | -
[5 empty] | Beton C30/37, fabriksbeton og betonelementer, 250 mm | Beton C30/37, fabriksbeton og betonelementer | 0.25 | m³/m² |  |  |  | Beton C30/37, fabriksbeton og betonelementer | 250 mm
Ikke-bærende indervægge |  | Indervægge_Depotsrumsvæg | 243.9 | m² | Stålplade (20 mikrometer galvaniseret), 6 mm riotnet 150x150 mm masker | Stålplade (20 mikrometer galvaniseret) | 3.021 | kg/m² |  |  |  | Stålplade (20 mikrometer galvaniseret) | 6 mm riotnet 150x150 mm masker
|  | Indervægge_Faldstamme | 57.7 | m² | Knauf, Classic Board, 2x12,5 mm | Knauf, Classic Board | 2 | m²/m² | Knauf Classic Board | MD-21087-EN |  | Knauf, Classic Board | 2x12,5 mm
[5 empty] | Mineraluld, alm., 45 mm | Mineraluld, alm. | 0.045 | m³/m² |  |  |  | Mineraluld, alm. | 45 mm
[5 empty] | Stålprofil, 45 mm | Stålprofil | 1.11 | kg/m² |  |  |  | Stålprofil | 45 mm
|  | Indervægge_Forsatsvæg | 7.7 | m² | Knauf, Classic Board, 2x12,5 mm | Knauf, Classic Board | 2 | m²/m² | Knauf Classic Board | MD-21087-EN |  | Knauf, Classic Board | 2x12,5 mm
[5 empty] | Mineraluld, alm., 70 mm | Mineraluld, alm. | 0.07 | m³/m² |  |  |  | Mineraluld, alm. | 70 mm
[5 empty] | Stålprofil, 70 mm | Stålprofil | 1.265 | kg/m² |  |  |  | Stålprofil | 70 mm
|  | Indervægge_Lejlighedsskel | 42.3 | m² | Knauf, Classic Board, 4x12,5 mm | Knauf, Classic Board | 4 | kg/m² | Knauf Classic Board | MD-21087-EN |  | Knauf, Classic Board | 4x12,5 mm
[5 empty] | Mineraluld, alm., 2x70 mm | Mineraluld, alm. | 0.14 | kg/m² |  |  |  | Mineraluld, alm. | 2x70 mm
[5 empty] | Stålprofil, 2x70 mm | Stålprofil | 2.53 | kg/m² |  |  |  | Stålprofil | 2x70 mm
|  | Indervægge_Loftskørt | 56.8 | m² | Knauf, Classic Board, 2x12,5 mm | Knauf, Classic Board | 2 | m²/m² | Knauf Classic Board | MD-21087-EN |  | Knauf, Classic Board | 2x12,5 mm
[5 empty] | Mineraluld, alm., 45 mm | Mineraluld, alm. | 0.045 | m³/m² |  |  |  | Mineraluld, alm. | 45 mm
[5 empty] | Stålprofil, 45 mm | Stålprofil | 1.11 | kg/m² |  |  |  | Stålprofil | 45 mm
|  | Indervægge_skabsinddækning | 76.4 | m² | Konstruktionstræ, KVH-kvalitet (15% fugt / 13% H2O), 45 mm | Konstruktionstræ, KVH-kvalitet (15% fugt / 13% H2O) | 0.00336 | m³/m² |  |  |  | Konstruktionstræ, KVH-kvalitet (15% fugt / 13% H2O) | 45 mm
[5 empty] | Træplader, 3-lags, 24 mm | Træplader, 3-lags | 0.024 | m³/m² |  |  |  | Træplader, 3-lags | 24 mm
Glasvægge | Ikke relevant i projekt | - | - | - | - | - | - | - | - | -
Øvrige (indervægge) | Indervægge komplettering | Malingbehandling (Beton, Gips og Porebeton overflader) | 9097.66 | m² | Overflade, Indendørsmaling, emulsions maling, slidstærk, 2 lag | Overflade, Indendørsmaling, emulsions maling, slidstærk | 0.38 | kg/m² |  |  |  | Overflade, Indendørsmaling, emulsions maling, slidstærk | 2 lag
[5 empty] | Puds, syntetisk harpiks, Kant/plet spartling | Puds, syntetisk harpiks | 1.1 | kg/m² |  |  |  | Puds, syntetisk harpiks | Kant/plet spartling
|  | Vægfliser | 92.8 | m² | Keramikfliser, glaseret, 20 mm | Keramikfliser, glaseret | 1 | m²/m² |  |  |  | Keramikfliser, glaseret | 20 mm
[5 empty] | Mørtel, fliseklæber, 5 mm | Mørtel, fliseklæber | 2 | kg/m² |  |  |  | Mørtel, fliseklæber | 5 mm
Vinduer, døre, glasfacader
Vinduer | Udvendige Vinduer/døre | Velfac lavenergivinduer (3-lags), træ/alu | 821 | m² | 3-lags-rude, Varierende størrelser | 3-lags-rude | 0.86 | m²/m² |  |  |  | 3-lags-rude | Varierende størrelser
[5 empty] | Vindueskarm, træ, Varierende størrelser | Vindueskarm, træ | 2.87 | m/m² |  |  |  | Vindueskarm, træ | Varierende størrelser
[5 empty] | Vinduesramme, træ, Varierende størrelser | Vinduesramme, træ | 2.76 | m/m² |  |  |  | Vinduesramme, træ | Varierende størrelser
[5 empty] | Vindueskarm, aluminium, Varierende størrelser | Vindueskarm, aluminium | 0.828 | m/m² |  |  |  | Vindueskarm, aluminium | Varierende størrelser
[5 empty] | Vinduesramme, aluminium, Varierende størrelser | Vinduesramme, aluminium | 0.861 | m/m² |  |  |  | Vinduesramme, aluminium | Varierende størrelser
Døre, indvendige | Indvendige døre | Indvendig dør_Brand | 20 | m² | Dør, alu, T30/EI30, 910x2110 mm | Dør, alu, T30/EI30 | 1 | m²/m² |  |  |  | Dør, alu, T30/EI30 | 910x2110 mm
|  | Indvendige døre | 130 | stk. | Dør, indvendig, 910x2110 mm | Fastgørelsesmidler/skruer i galvaniseret stål | 1 | kg/stk.
[6 empty] | Overflade, Indendørsmaling, emulsions maling, slidstærk | 0.3575 | kg/stk.
[6 empty] | Spånplade | 33 | kg/stk.
[6 empty] | Træ, fyrretræ (12% fugt / 10,7% H2O) | 10 | kg/stk. |  |  |  | Dør, indvendig | 910x2110 mm
Glasfacader | Væksthuse tagterrasser | Væksthuse tagterrasser | 4 | stk. | Stålprofiler, - | Stålprofil | 641.7 | kg/stk.
[5 empty] | Aluminiumsprofiler, - | Aluminiumsprofil | 259.8 | kg/stk. |  |  |  | Stålprofiler | -
[5 empty] | Glas 3mm , - | Glas 3 mm | 446 | kg/stk. |  |  |  | Aluminiumsprofiler | -
Øvrige (vinduer, døre, glasfacader) | Ikke relevant i projekt | - | - | - | - | - | - | - | - | - |  | Glas 3mm | -
Etagedæk
Etagedæk | Dæk | Huldæk - 180 mm / C35 | 8 | m² | Armeringsnet, - | Armeringsnet | 4.2 | kg/m² |  |  |  | Armeringsnet | -
[5 empty] | Beton C35/45, fabriksbeton og betonelementer, 180 mm | Beton C35/45, fabriksbeton og betonelementer | 0.11 | m³/m² |  |  |  | Beton C35/45, fabriksbeton og betonelementer | 180 mm
|  | Huldæk - 180 mm / C45 | 50 | m² | Armeringsnet, - | Armeringsnet | 4.2 | kg/m² |  |  |  | Armeringsnet | -
[5 empty] | Beton C35/45, fabriksbeton og betonelementer, 180 mm | Beton C35/45, fabriksbeton og betonelementer | 0.11 | m³/m² |  |  |  | Beton C35/45, fabriksbeton og betonelementer | 180 mm
|  | Huldæk - 220 mm / C45 | 3881 | m² | Armeringsnet, - | Armeringsnet | 4.2 | kg/m² |  |  |  | Armeringsnet | -
[5 empty] | Beton C35/45, fabriksbeton og betonelementer, 220 mm | Beton C35/45, fabriksbeton og betonelementer | 0.11 | m³/m² |  |  |  | Beton C35/45, fabriksbeton og betonelementer | 220 mm
|  | Skumbeton 103mm + Slidlag 70mm (Mængder oplyst fra entreprenør) | 3093 | m² | Cement II 525, - | Cement II 525 | 30.028 | kg/m² |  |  |  | Cement II 525 | -
[5 empty] | EPS isolering 80, EPS,hvid, 38 mm, 80 kN/m2, - | EPS isolering 80, EPS,hvid, 38 mm, 80 kN/m2 | 8.5078 | m²/m² | EPS insulation | MD-16005-EN |  | EPS isolering 80, EPS,hvid, 38 mm, 80 kN/m2 | -
[5 empty] | Grus 2-32 mm, - | Grus 2-32 mm | 132 | kg/m² |  |  |  | Grus 2-32 mm | -
|  | Maling underside huldæk | 3939 | m² | Overflade, Indendørsmaling, emulsions maling, slidstærk, 2 lag | Overflade, Indendørsmaling, emulsions maling, slidstærk | 0.38 | kg/m² |  |  |  | Overflade, Indendørsmaling, emulsions maling, slidstærk | 2 lag
| Gulve | Flisegulv_opbygning_lejligheder | 278.1 | m² | Keramikfliser, glaseret, 10 mm | Keramikfliser, glaseret | 1 | m²/m² |  |  |  | Keramikfliser, glaseret | 10 mm
[5 empty] | Mørtel, fliseklæber, 5 mm | Mørtel, fliseklæber | 1.3 | kg/m² |  |  |  | Mørtel, fliseklæber | 5 mm
|  | Trægulve_opbygning | 2791.5 | m² | Tarkett Shade Eg Robust 14mm, 14 mm | Tarkett Shade Eg Robust 14mm | 1 | m²/m² | Wood flooring - TARKETT | S-P-01509 |  | Tarkett Shade Eg Robust 14mm | 14 mm
| Lofter | Loft_Akustikpuds | 104.9 | m² | BASWA Phon 50 mm, single layer, 50 mm | BASWA Phone 50 mm, single layer | 1 | m²/m² | BASWA Phon 50 mm, single layer systems | S-P-01764 |  | BASWA Phon 50 mm, single layer | 50 mm
|  | Loft_Nedstroppet gipsloft | 883.6 | m² | Knauf, Classic Board, 12,5 mm | Knauf, Classic Board | 1 | m²/m² | Knauf Classic Board | MD-21087-EN |  | Knauf, Classic Board | 12,5 mm
[5 empty] | Stålprofil, - | Stålprofil | 1.1 | kg/m² |  |  |  | Stålprofil | -
[5 empty] | Puds, syntetisk harpiks, Kantspartling | Puds, syntetisk harpiks | 0.6 | kg/m² |  |  |  | Puds, syntetisk harpiks | Kantspartling
[5 empty] | Overflade, Indendørsmaling, emulsions maling, slidstærk, 2 lag | Overflade, Indendørsmaling, emulsions maling, slidstærk | 0.38 | kg/m² |  |  |  | Overflade, Indendørsmaling, emulsions maling, slidstærk | 2 lag
|  | Loft_Nedstroppet gipsloft - Akustik | 320.2 | m² | Knauf Designpanel & Tectopanel, 12,5 mm | Knauf Designpanel & Tectopanel | 1 | m²/m² | Perforated Knauf Danoline: Designpanel and Tectopanel | MD-21094-EN |  | Knauf Designpanel & Tectopanel | 12,5 mm
[5 empty] | Stålprofil, - | Stålprofil | 1.1 | kg/m² |  |  |  | Stålprofil | -
|  | Loft_Troldtekt | 174.3 | m² | Troldtekt, 35 mm | Troldtekt 35mm Natural Wood | 1 | m²/m² | Troldtekt 35mm Natural Wood | EPD-TRO-20210192-IBA1-EN |  | Troldtekt | 35 mm
Øvrige (etagedæk) | Ikke relevant i projekt |  |  |  | ,
Terrændæk
Terrændæk | Terrændæk | Terrændæk_stueetage (Huldæk 220mm med EPS-isolering) | 270 | m² | Beton C35/45, fabriksbeton og betonelementer, 220 mm | Beton C35/45, fabriksbeton og betonelementer | 0.11 | m³/m² |  |  |  | Beton C35/45, fabriksbeton og betonelementer | 220 mm
[5 empty] | Armeringsnet, | Armeringsnet | 4.4 | kg/m² |  |  |  | Armeringsnet
[5 empty] | EPS isolering 80, EPS,hvid, 38 mm, 80 kN/m2, 400 mm | EPS isolering 80, EPS,hvid, 38 mm, 80 kN/m2 | 10.5 | m²/m² | EPS insulation | MD-16005-EN |  | EPS isolering 80, EPS,hvid, 38 mm, 80 kN/m2 | 400 mm
|  | Terrændæk_kælder | 352.6 | m² | Armeringsnet, - | Armeringsnet | 13.7 | kg/m² |  |  |  | Armeringsnet | -
[5 empty] | Beton C20/25, fabriksbeton og betonelementer, 70 mm | Beton C20/25, fabriksbeton og betonelementer | 0.119 | m³/m² |  |  |  | Beton C20/25, fabriksbeton og betonelementer | 70 mm
[5 empty] | Beton C35/45, fabriksbeton og betonelementer, 200 mm | Beton C35/45, fabriksbeton og betonelementer | 0.198 | m³/m² |  |  |  | Beton C35/45, fabriksbeton og betonelementer | 200 mm
[5 empty] | EPS isolering 80, EPS,hvid, 38 mm, 80 kN/m2, 400 mm | EPS isolering 80, EPS,hvid, 38 mm, 80 kN/m2 | 10.5 | m²/m² | EPS insulation | MD-16005-EN |  | EPS isolering 80, EPS,hvid, 38 mm, 80 kN/m2 | 400 mm
Fundamenter
Stribefundamenter under bærende indervægge | Insitu støbt fundament | Fundamenter/Kældervæg - Insitu støbt - C25 | 300 | m² | Armeringsnet, - | Armeringsnet | 18.37 | kg/m² |  |  |  | Armeringsnet | -
[5 empty] | Beton C25/30, fabriksbeton og betonelementer, 100 mm | Beton C25/30, fabriksbeton og betonelementer | 0.1 | m³/m² |  |  |  | Beton C25/30, fabriksbeton og betonelementer | 100 mm
[5 empty] | EPS isolering 80, EPS,hvid, 38 mm, 80 kN/m2, 300 mm | EPS isolering 80, EPS,hvid, 38 mm, 80 kN/m2 | 0.3 | m²/m² | EPS insulation | MD-16005-EN |  | EPS isolering 80, EPS,hvid, 38 mm, 80 kN/m2 | 300 mm
|  | Fundamenter/Kældervæg - Insitu støbt - C35 | 1100 | m² | Armeringsnet, - | Armeringsnet | 18.37 | kg/m² |  |  |  | Armeringsnet | -
[5 empty] | Beton C35/45, fabriksbeton og betonelementer, 100 mm | Beton C35/45, fabriksbeton og betonelementer | 0.1 | m³/m² |  |  |  | Beton C35/45, fabriksbeton og betonelementer | 100 mm
[5 empty] | EPS isolering 80, EPS,hvid, 38 mm, 80 kN/m2, 300 mm | EPS isolering 80, EPS,hvid, 38 mm, 80 kN/m2 | 0.3 | m²/m² | EPS insulation | MD-16005-EN |  | EPS isolering 80, EPS,hvid, 38 mm, 80 kN/m2 | 300 mm
Linjefundamenter | sokkel | Sokkel_110 mm | 9.8 | m² | Letklinkerblok, Massiv letklinkerblok, 110 mm | Letklinkerblok, Massiv letklinkerblok | 0.1 | m³/m² | Massiv letklinkerblok | MD-20023-DA_rev1 |  | Letklinkerblok, Massiv letklinkerblok | 110 mm
|  | Sokkel_160 mm | 96.1 | m² | Letklinkerblok, Massiv letklinkerblok, 160 mm | Letklinkerblok, Massiv letklinkerblok | 0.15 | m³/m² | Massiv letklinkerblok | MD-20023-DA_rev1 |  | Letklinkerblok, Massiv letklinkerblok | 160 mm
Pælefundering | Pælefundamenter | Fundamentspæl_Type 12 | 1859 | m | Armeringsnet, - | Armeringsnet | 12.42 | kg/m |  |  |  | Armeringsnet | -
[5 empty] | Beton C50/60, fabriksbeton og betonelementer, 300x300 mm | Beton C50/60, fabriksbeton og betonelementer | 0.088 | m³/m |  |  |  | Beton C50/60, fabriksbeton og betonelementer | 300x300 mm
|  | Fundamentspæl_Type 8 | 1776 | m | Armeringsnet, - | Armeringsnet | 8.78 | kg/m |  |  |  | Armeringsnet | -
[5 empty] | Beton C50/60, fabriksbeton og betonelementer, 300x300 mm | Beton C50/60, fabriksbeton og betonelementer | 0.088 | m³/m |  |  |  | Beton C50/60, fabriksbeton og betonelementer | 300x300 mm
Punktfundamenter | Ikke relevant i projekt |  |  |  | ,
Maskinfundamenter | Ikke relevant i projekt |  |  |  | ,
Terræn
Spunsvægge | Ikke relevant i projekt | - | - | - | - | - | - | - | - | -
Kanaler under terrændæk | Ikke relevant i projekt | - | - | - | - | - | - | - | - | -
Gruber og sumpe | Ikke relevant i projekt | - | - | - | - | - | - | - | - | -
Trapper og ramper i terræn | Ikke relevant i projekt | - | - | - | - | - | - | - | - | -
Belægninger | Ikke relevant i projekt | - | - | - | - | - | - | - | - | -
Trapper og ramper
Trapper og ramper | Trapper og reposer | Trapper og reposer | 33 | m³ | Armeringsnet, | Armeringsnet | 60.6 | kg/m³ |  |  |  | Armeringsnet
[5 empty] | Beton C25/30, fabriksbeton og betonelementer, | Beton C25/30, fabriksbeton og betonelementer | 1 | m³/m³ |  |  |  | Beton C25/30, fabriksbeton og betonelementer
Søjler og bjælker
Søjler | Samlet betonsøjler | Betonsøjler | 17.5 | m³ | Armeringsnet, | Armeringsnet | 114.28 | kg/m³ |  |  |  | Armeringsnet
[5 empty] | Beton C35/45, fabriksbeton og betonelementer, Varierende størrelser | Beton C35/45, fabriksbeton og betonelementer | 1 | m³/m³ |  |  |  | Beton C35/45, fabriksbeton og betonelementer | Varierende størrelser
Bjælker | Samlet betonbjælker | Betonbjælker | 41.6 | m³ | Armeringsnet, | Armeringsnet | 152.55 | kg/m³ |  |  |  | Armeringsnet
[5 empty] | Beton C35/45, fabriksbeton og betonelementer, Varierende størrelser | Beton C35/45, fabriksbeton og betonelementer | 1 | m³/m³ |  |  |  | Beton C35/45, fabriksbeton og betonelementer | Varierende størrelser
Altaner og altangange
Altaner og altangange | Altanbund | Altan | 330 | m² | Inddækning, 6 mm | Aluminiumsplade | 13.25 | kg/m² |  |  |  | Aluminiumsplade (Inddækning) | 6 mm
[5 empty] | Loft, 12,5 mm | Cembrit Patina | 11.9 | kg/m² | Cembrit Patina | MD-18011-EN |  | Cembrit Patina (Loft) | 12,5 mm
[5 empty] | Værn, 3 mm | Glas 3 mm | 12.36 | m²/m² |  |  |  | Glas 3 mm (Værn) | 3 mm
[5 empty] | Stålkonstruktion, | Stålprofil | 254.5 | kg/m² |  |  |  | Stålprofil (Stålkonstruktion)
[5 empty] | Forskalling loft, | Stålprofil | 1.4 | kg/m² |  |  |  | Stålprofil (Forskalling loft)
[5 empty] | Værn, | Stålprofil | 6.53 | kg/m² |  |  |  | Stålprofil (Værn)
[5 empty] | Terrassebrædder, 20 mm | Terrassebrædder | 0.02 | m³/m² | Termoask | NEPD-1830-781-NO |  | Terrassebrædder | 20 mm
[5 empty] | Træ | Træ, gran (12% fugt / 10,7% H2O) | 0.00324 | m³/m² |  |  |  | Træ, gran (12% fugt / 10,7% H2O) (Forskalling gulv) | 45x45 c/c 600 mm
Vand
Rør (vand) | Vandrør | RustfritStålrør | 113 | m | Stålrør, Ø50 mm | Rustfrit stålrør | 1.3 | kg/m |  |  |  | Rustfrit stålrør | Ø50 mm
Pumper (vand) | Ikke relevant i projekt | - | - | - | - | - | - | -
Køling
Rør (køling) | Ikke relevant i projekt | - | - | - | - | - | - | -
Pumper (køling) | Ikke relevant i projekt | - | - | - | - | - | - | -
Køleblandesløjfer | Ikke relevant i projekt | - | - | - | - | - | - | -
Kølevekslere | Ikke relevant i projekt | - | - | - | - | - | - | -
Beholdere/tanke | Ikke relevant i projekt | - | - | - | - | - | - | -
Køleproducerende anlæg | Ikke relevant i projekt | - | - | - | - | - | - | -
Varme
Rør (varme) | Gulvvarmeslanger | Gulvvarmerør, PEX, 200 mm afstand | 3093.1 | m² | Gulvvarmerør, PEX, 200 mm afstand, Pex 200mm afstand |  | 1 | m²/m² |  |  |  | Gulvvarmerør, PEX, 200 mm afstand | Pex 200mm afstand
Pumper (varme) | Varmeanlæg | Cirkulationspumpe <50 W | 29 | stk. | Cirkulationspumpe <50 W, Cirkulationspumpe <50W |  | 1 | stk./stk. |  |  |  | Cirkulationspumpe <50 W | Cirkulationspumpe <50W
Brugsvandsvekslere |  | Fjernvarmeveksler | 28 | stk. | Fjernvarmeveksler, | Fjernvarmeanlæg | 6 | kg/stk. |  |  |  | Fjernvarmeveksler
Varmeblandesløjfer | Ikke medtaget | - | - | - | - | - | - | -
Ekspansionsbeholdere | Ikke relevant i projekt | - | - | - | - | - | - | -
Varmtvandsbeholdere | Ikke relevant i projekt | - | - | - | - | - | - | -
Varmegivere | Ikke medtaget | - | - | - | - | - | - | -
Varmeproducerende anlæg | Ikke relevant i projekt | - | - | - | - | - | - | -
Ventilation
Ventilationskanaler | Ventilationskanaler | Ventilationskanal, galvaniseret stål, Ø500mm | 135 | m | Ventilationskanal, galvaniseret stål, Ø500 mm |  | 6.34 | kg/m |  |  |  | Ventilationskanal, galvaniseret stål | Ø500 mm
|  | Ventilationskanal, galvaniseret stål, Ø160mm | 434 | m | Ventilationskanal, galvaniseret stål, Ø160mm |  | 2.03 | kg/m |  |  |  | Ventilationskanal, galvaniseret stål | Ø160mm
|  | - | - | - | - | - | - | -
Kanalisolering | Ikke medtaget | - | - | - | - | - | - | -
Ventilationsaggregat | Ventilationsaggregat | Ventilationsanlæg decentraliseret med varmegenindvinding | 28 | stk. | Ventilationsagregat 120 m3/h, etageboliger, decentral (per lejlighed), 28 stk |  | 41 | kg/stk. |  |  |  | Ventilationsagregat 120 m3/h, etageboliger, decentral (per lejlighed) | 28 stk
Varmeflader, el og vandbårne | Ikke medtaget | - | - | - | - | - | - | -
Køleflader | Ikke relevant i projekt | - | - | - | - | - | - | -
Væskekoblede vekslere | Ikke relevant i projekt | - | - | - | - | - | - | -
Varmegenvinding | Medtaget i ventilationsaggregat | - | - | - | - | - | - | -
Varmevekslere | Medtaget under brugsvandsvekslere | - | - | - | - | - | - | -
Befugtere | Ikke relevant i projekt | - | - | - | - | - | - | -
Affugtere | Ikke relevant i projekt | - | - | - | - | - | - | -
Ventilatorer | Medtaget i ventilationsaggregat | - | - | - | - | - | - | -
Kanalisolering | Ikke medtaget | - | - | - | - | - | - | -
Afløb
Rør (afsløb) |  | Rør, Kloakrør PP | 472 | m | Rør, Kloakrør PP, Ø110 mm |  | 1.6 | kg/m |  |  |  | Rør, Kloakrør PP | Ø110 mm
Rørisolering | Ikke medtaget |  |  |  | ,
El- og mekaniske anlæg
Energiproduktion | Solcelleanlæg | Solcelleanlæg 1000 kWh / m2*a | 76.5 | m² | Solcelleanlæg 1000 kWh / m2*a, 76,5 m² | Solcelleanlæg 1000 kWh / m2*a | 1 | m²/m² |  |  |  | Solcelleanlæg 1000 kWh / m2*a | 76,5 m²
Transport anlæg | Elevatorer | Elevator, 5 etager | 1 | stk. | Elevator (grundkomponenter pr. stk), 1 stk |  | 1 | stk./stk. |  |  |  | Elevator (grundkomponenter pr. stk) | 1 stk
[5 empty] | Elevator (komponenter pr. etage), 5 stk |  | 5 | stk./stk. |  |  |  | Elevator (komponenter pr. etage) | 5 stk
|  | Elevator, 8 etager | 1 | stk. | Elevator (grundkomponenter pr. stk), 1 stk |  | 1 | stk./stk. |  |  |  | Elevator (grundkomponenter pr. stk) | 1 stk
[5 empty] | Elevator (komponenter pr. etage), 8 stk |  | 8 | stk./stk. |  |  |  | Elevator (komponenter pr. etage) | 8 stk
Lifte | Ikke relevant i projekt | - | - | - | - | - | - | -
Rulletrapper | Ikke relevant i projekt | - | - | - | - | - | - | -

## Resultater for materialer
Gruppe og undergruppe | Bygningsdel | Konstruktion | Mængde | Enhed | GWP A1-3 | GWP B4 | GWP C3-4 | GWP SUM | Vægt
|  |  |  | m, m2, stk | total kgCO2e | total kgCO2e | total kgCO2e | total kgCO2e | kg
Tage | SUM |  |  |  | 12186.611 | 6688.3204 | 23772.3363 | 40061.3041 | 20133.8146
Tage | Tage | Tag - Flammespærre | 266 | m² | 368.8686 | 0 | 71.7439 | 440.6125 | 904.4
|  | Tag - Murkrone | 206 | m | 2586.1322 | 0 | 2586.1322 | 2586.3008 | 678.8586
|  | Tag - Sedum | 171 | m² | 678.87 | 0 | 3351.6 | 4030.47 | 3991.14
|  | Tag - Terrassekonstruktion | 180 | m² | -4533.7572 | 2043.5427 | 6577.2999 | 4087.0854 | 3712.32
|  | Tag - Tagdækning | 676 | m² | 13086.4974 | 4644.7777 | 11185.5603 | 28916.8354 | 10847.096
Øvrige (tage) |  | Ikke relevant i projekt
Ydervægge | SUM | SUM |  |  | 217997.4228 | 0 | 11613.4343 | 229610.8572 | 1771171.1194
Ydervægge | Ydervægge | Ydervæg - Skalmuret - Teglsten | 2040 | m² | 34888.437 | 0 | 1376.2537 | 36264.6907 | 339150
|  | Sokkel_396 mm_Tagterrasse | 20.5 | m² | 637.9252 | 0 | 295.8027 | 933.7278 | 1316.1184
|  | Ydervæg - Bagmur - Betonelement | 2300 | m² | 135632.1063 | 0 | 2799.4265 | 138431.5328 | 1155060
|  | Ydervæg - Isolering | 1643 | m² | 7196.2348 | 0 | 139.6681 | 7335.903 | 8946.135
Kælderydervægge | Kælderydervægge | Kælderydervæg - Insitu støbt | 420 | m² | 39642.7196 | 0 | 7002.2833 | 46645.0029 | 266698.866
Øvrige (ydervægge) |  | Ikke relevant i projekt
Indervægge | SUM | SUM |  |  | 121963.6871 | 27649.4649 | 4083.3036 | 153696.4557 | 737043.5063
Bærende indervægge | Indervægge | Indervægge_75 mm porebeton | 12 | m² | 209.8893 | 0 | 3.5054 | 213.3947 | 468
|  | Indervægge_100 mm porebeton | 1306.5 | m² | 30468.93 | 0 | 508.8604 | 30977.7905 | 67938
|  | Indervægge_150 mm porebeton | 39.9 | m² | 1395.7638 | 0 | 23.3106 | 1419.0744 | 3112.2
|  | Indervægge_200 mm Betonvæg | 315 | m² | 19264.5234 | 0 | 384.0872 | 19648.6106 | 159201
|  | Indervægge_250 mm Betonvæg | 792 | m² | 52243.3736 | 0 | 1198.8447 | 53442.2183 | 488196.72
Ikke-bærende indervægge |  | Indervægge_Depotsrumsvæg | 243.9 | m² | 1971.9417 | 0 | 0.50256 | 1972.4443 | 736.8219
|  | Indervægge_Faldstamme | 57.7 | m² | 306.8244 | 0 | 7.1313 | 313.9557 | 247.6051
|  | Indervægge_Forsatsvæg | 7.7 | m² | 49.891 | 0 | 1.1682 | 51.0593 | 39.2893
|  | Indervægge_Lejlighedsskel | 42.3 | m² | 318.5573 | 0 | 6.4509 | 325.0082 | 282.141
|  | Indervægge_Loftskørt | 56.8 | m² | 302.0386 | 0 | 7.0201 | 309.0587 | 243.743
|  | Indervægge_skabsinddækning | 76.4 | m² | -1341.5326 | 308.1903 | 1723.7237 | 690.3814 | 1071.8492
Glasvægge |  | Ikke relevant i projekt
Øvrige (indervægge) | Indervægge komplettering | Malerbehandling | 9097.66 | m² | 16135.6022 | 27341.2747 | 202.0424 | 43678.9192 | 13464.5368
|  | Vægfliser | 92.8 | m² | 637.8844 | 0 | 16.6561 | 654.5404 | 2041.6
Vinduer, døre, glasfacader | SUM | SUM |  |  | 80620.554 | 45687.4629 | 32228.1296 | 158536.1465 | 45230.6675
Vinduer | Udvendige Vinduer/døre | Velfac lavenergivinduer (3-lags), træ/alu | 821 | m² | 62362.6709 | 43280.3836 | 22035.7078 | 127678.7623 | 32974.1925
Døre, indvendige | Indvendige døre | Indvendig dør_Brand | 20 | m² | 4428.46 | 0 | 26.3375 | 4454.7975 | 1100
|  | Indvendige døre | 129.5 | stk. | -2196.5299 | 0 | 10134.4212 | 7937.8913 | 5766.475
Glasfacader | Væksthuse tagterrasser | Væksthuse tagterasser | 4 | stk | 16025.953 | 2407.0793 | 31.6631 | 18464.6954 | 5390
Øvrige (vinduer, døre, glasfacader) |  | Ikke relevant i projekt
Etagedæk | SUM | SUM |  |  | 225992.9975 | 17815.9013 | 101943.1488 | 335620.9199 | 1629098.2135
Etagedæk | dæk | Dæk - 180 mm / C35 | 8 | m² | 237.6807 | 0 | 5.3117 | 242.9924 | 2145.6
|  | Dæk - 180 mm / C45 | 50 | m² | 1485.5046 | 0 | 33.1982 | 1518.7028 | 13410
|  | Dæk - 220 mm / C45 | 3881 | m² | 115304.8632 | 0 | 2576.847 | 117881.7101 | 1040884.2
|  | Skumbeton + Slidlag | 3093.1 | m² | 118340.0942 | 0 | 53517.3857 | 171857.4799 | 516151.9405
|  | Maling underside huldæk | 3939 | m² | 3923.5095 | 11837.9101 | 22.4605 | 15783.8801 | 1496.82
| Gulve | Flisegulv_opbygning_lejligheder | 278.1 | m² | 1844.0343 | 0 | 1844.0343 | 1890.7619 | 5923.53
|  | Trægulve_opbygning | 2791.5 | m² | -20908.335 | 0 | 33777.15 | 12868.815 | 39081
| Lofter | Loft_Akustikpuds | 104.9 | m² | 1342.72 | 0 | 12.3782 | 1355.0982 | 1185.37
|  | Loft_Nedstroppet gipsloft | 883.6 | m² | 3281.747 | 5097.717 | 8379.464 | 8425.1069 | 2721.488
|  | Loft_Nedstroppet gipsloft - Akustik | 320.2 | m² | 865.7851 | 880.2742 | 14.4891 | 1760.5484 | 3621.462
|  | Loft_Troldtekt | 174.3 | m² | 275.394 | 0 | 1760.43 | 2035.824 | 2476.803
Øvrige (etagedæk) |  | Ikke relevant i projekt
Terrændæk | SUM | SUM |  |  | 46257.5455 | 0 | 13405.9811 | 59663.5265 | 349282.961
Terrændæk | Terrændæk | Terrændæk_stueetage | 270 | m² | 12566.2757 | 0 | 5622.5073 | 18188.783 | 74083.95
|  | Terrændæk_kælder | 352.6 | m² | 33691.2697 | 0 | 7783.4738 | 41474.7435 | 275199.011
Fundamenter | SUM | SUM |  |  | 176376.533 | 0 | 13119.3667 | 180033.6892 | 1177588.46
Stribefundamenter under bærende indervægge | Insitu støbt fundament | Fundmenter/Kælderydervæg - Insitu - C25 | 300 | m² | 9819.0694 | 0 | 9819.0694 | 10175.9283 | 77562.3
|  | Fundmenter/Kælderydervæg - Insitu - C35 | 1100 | m² | 41173.2545 | 0 | 1308.4826 | 42481.7371 | 284395.1
Linjefundamenter | Sokkel | Sokkel_110 mm | 9.8 | m² | 190.12 | 0 | 2.7342 | 192.8542 | 588
|  | Sokkel_160 mm | 96.1 | m² | 2796.51 | 0 | 40.2178 | 2836.7279 | 8649
Pælefundering | Pælefundamenter | Fundamentspæl_Type 12 | 1859 | m | 64855.4333 | 0 | 998.9361 | 65854.3693 | 415709.58
|  | Fundamentspæl_Type 8 | 1776 | m | 57542.1459 | 0 | 949.9266 | 58492.0724 | 390684.48
Punktfundamenter |  | Ikke relevant i projekt
Maskinfundamenter |  | Ikke relevant i projekt
Terræn | SUM | SUM |  |  | 0 | 0 | 0 | 0 | 0
Spunsvægge |  | Ikke relevant i projekt
Kanaler under terrændæk |  | Ikke relevant i projekt
Gruber og sumpe |  | Ikke relevant i projekt
Trapper og ramper i terræn |  | Ikke relevant i projekt
Belægninger |  | Ikke relevant i projekt
Trapper og ramper | SUM | SUM |  |  | 7867.5733 | 0 | 199.694 | 8067.2673 | 81199.8
Trapper og ramper | Trapper og reposer | Trapper og reposer | 33 | m³ | 7867.5733 | 0 | 199.694 | 8067.2673 | 81199.8
Søjler og bjælker | SUM | SUM |  |  | 20123.6808 | 0 | 360.8836 | 20484.5644 | 150186
Søjler | Samlet betonsøjler | Betonsøjler | 43.6 | m³ | 5636.71 | 0 | 106.5391 | 5743.2491 | 44000
Bjælker | Samlet betonbjælker | Betonsbjælker | 17.5 | m³ | 14486.9708 | 0 | 254.3444 | 14741.3152 | 106186
Altaner og altangange | SUM | SUM |  |  | 183721.375 | 3039.4093 | 9398.8546 | 196159.6389 | 140626.3267
Altaner og altangange | Altanbund | Altan | 330 | m² | 183721.375 | 3039.4093 | 9398.8546 | 196159.6389 | 140626.3267
Vand | SUM | SUM |  |  | 522.8494 | 0 | 0.1002 | 522.9496 | 146.9
Rør (vand) | Vandrør | Rustfrit stålrør | 113 | m | 522.8494 | 0 | 0.1002 | 522.9496 | 146.9
Pumper (vand) |  | Ikke medtaget
Køling | SUM | SUM |  |  | 0 | 0 | 0 | 0 | 0
Rør (køling) |  | Ikke relevant i projekt
Pumper (køling) |  | Ikke relevant i projekt
Køleblandesløjfer |  | Ikke relevant i projekt
Kølevekslere |  | Ikke relevant i projekt
Beholdere/tanke |  | Ikke relevant i projekt
Køleproducerende anlæg |  | Ikke relevant i projekt
Varme | SUM | SUM |  |  | 18792.2833 | 34068.8389 | 16043.8086 | 68137.6778 | 4569.97
Rør (varme) | Gulvvarmeslanger | Gulvvarmerør, PEX, 200 mm afstand | 3093.1 | m² | 17607.1624 | 32834.1844 | 15227.022 | 65668.3689 | 4330.34
Pumper (varme) | Varmeanlæg | Cirkulationspumpe <50 W | 29 | stk. | 383.6265 | 396.8369 | 780.4634 | 793.6738 | 71.63
Brugsvandsvekslere |  | Fjernvarmeveksler | 28 | stk. | 801.4944 | 837.8176 | 36.3232 | 1675.6352 | 168
Varmeblandesløjfer |  | Se overstående pumpe
Ekspansionsbeholdere |  | Ikke relevant i projekt
Varmtvandsbeholdere |  | Ikke relevant i projekt
Varmegivere |  | Ikke medtaget
Varmeproducerende anlæg |  | Ikke relevant i projekt
Ventilation | SUM | SUM |  |  | 9603.6622 | 4319.0089 | 10.9674 | 13933.6385 | 2884.92
Ventilationskanaler | Ventilationskanaler | Ventilationskanal, galvaniseret stål, Ø500mm | 135 | m | 2608.1156 | 0 | 1.4011 | 2609.5167 | 855.9
|  | Ventilationskanal, galvaniseret stål, Ø160mm | 434 | m | 2684.6618 | 0 | 1.4422 | 2686.104 | 881.02
Kanalisolering |  | Ikke medtaget
Ventilationsaggregat | Ventilationsaggregat | Ventilationsanlæg decentraliseret med varmegenindvinding | 28 | stk. | 4310.8848 | 4319.0089 | 8.1241 | 8638.0178 | 1148
Varmeflader, el og vandbårne |  | Ikke medtaget
Køleflader |  | Ikke relevant i projekt
Væskekoblede vekslere |  | Ikke relevant i projekt
Varmegenvinding |  | Medtaget i ventilationsaggregat
Varmevekslere |  | Medtaget under brugsvandsvekslere
Befugtere |  | Ikke relevant i projekt
Affugtere |  | Ikke relevant i projekt
Ventilatorer |  | Medtaget i ventilationsaggregat
Kanalisolering |  | Ikke medtaget
Afløb | SUM | SUM |  |  | 1978.5032 | 0 | 2608.7931 | 4587.2963 | 755.2
Rør (afsløb) |  | Rør, Kloakrør PP | 472 | m | 1978.5032 | 0 | 2608.7931 | 4587.2963 | 755.2
Rørisolering |  | Ikke medtaget
El- og mekaniske anlæg | SUM | SUM |  |  | 45683.236 | 46700.0607 | 1016.8247 | 93400.1215 | 8223.5
Solcelleanlæg |  | Solcelleanlæg 1000 kWh / m2*a | 76.5 | m² | 22696.479 | 23624.9136 | 928.4346 | 47249.8272 | 688.5
Elevatorer |  | Elevator, 5 etager | 1 | stk | 10039.445 | 10083.1973 | 43.7523 | 20166.3946 | 3268
|  | Elevator, 8 etager | 1 | stk | 12947.312 | 12991.9498 | 44.6378 | 25983.8997 | 4267
Lifte |  | Ikke relevant i projekt
Rulletrapper |  | Ikke relevant i projekt

## Resultater for energi
Nøgletal fra Be18 |  |  |  |  | LCA resultat
Energibehov uden tillæg |  |  | Energibehov med tillæg |  | Energiforbrug til drift (B6)
Varme | 26.3 | kWh/m2 år | Varme | kWh/m2 år | GWP | 406805.1558 | kgCO2-ækv (akkumuleret over 50 år baseret på LCAbyg fremskrivning)
El til bygningsdrift | 0.2 | kWh/m2 år | El til bygningsdrift | kWh/m2 år
Ydelse fra særlige kilder |  |  | Ydelse fra særlige kilder
Solceller | 3.5 | kWh/m2 år | Solceller | kWh/m2 år
Medtages ikke i LCAByg da værdi ikke er højere end 13,2 kWh/m2/år