## Materialeliste
Gruppe og undergruppe | Bygningsdel | Konstruktion | Konstruktion Mængde | Konstruktion Enhed | Opbygning | Valgte byggevarer (LCAbyg navngivning) | Byggevare Mængde | Byggevare Enhed | EPD navn | EPD nummer | Tegning / bilag
Tage
Tage | Tage | Tagflade | 6424 | m2 | Tagsten, beton (sorte) | Betontagsten | 1 | m2/m2 | Betontagsten | MD-22037-DA
[5 empty] | Lægter til tagsten, 38x73 mm træ (c/c 340 mm) | Træ, fyrretræ (12% fugt / 10,7% H20) | 0.0082 | m3/m2
[5 empty] | Afstandslister, 25x50 mm træ (c/c 1000 mm) | Træ, fyrretræ (12% fugt / 10,7% H20) | 0.00125 | m3/m2
[5 empty] | Undertag, EPDM Dug | Tagfolie EPDM | 1 | m2/m2
[5 empty] | Spærhoved, 45x145 mm (c/c 1000 mm) | Konstruktionstræ, KVH-kvalitet (15% fugt / 13% H2O) | 0.0065 | m3/m2
|  | Tagfod | 4213 | m2 | Tagfod, 45x120 mm (c/c 1000 mm) | Konstruktionstræ, KVH-kvalitet (15% fugt / 13% H2O) | 0.0054 | m3/m2
[5 empty] | Isolering, granulat, 300mm | Mineraluld, løsfyld | 0.3 | m3/m2
[5 empty] | Isolering, fast, 95mm | Mineraluld, alm. | 0.095 | m3/m2
[5 empty] | Dampspærre | Dampspærre PE (tykkelse 0,0002 m) | 1 | m2/m2
Øvrige (tage) | Ikke relevant i projektet
Ydervægge
Ydervægge | Ydervægge | Præfabrikeret Vægelement | 3250 | m2 | Træfacade, 25mm profilbrædder | FRØSLEV Heatwood, Forbrænding | 0.025 | m3/m2 | Frøslev Heatwood | MD-20033-EN
[5 empty] | Vandret træforskalling, 21x95 mm træ (c/c 600) | Træ, fyrretræ (12% fugt / 10,7% H20) | 0.0032 | m3/m2
[5 empty] | Lodret træforskalling, 25x50 mm træ (c/c 600) | Træ, fyrretræ (12% fugt / 10,7% H20) | 0.0022 | m3/m2
[5 empty] | Cembrit Windstopper Extreme , 9 mm | Cembrit Windstopper Extreme | 1 | m2/m2 | Cembrit | MD-21010-EN
[5 empty] | Træ ribber, 45x245 mm træ (c/c 600) | Konstruktionstræ, KVH-kvalitet (15% fugt / 13% H2O) | 0.0176 | m3/m2
[5 empty] | ISOVER Formstykker λ34, 245 mm | Isover Formstykker kl. 34_195mm | 1.16 | m2/m2 | ISOVER Formstykker λ34 | NEPD-2611-1324-EN
[5 empty] | Dampspærre | Dampspærre PE (tykkelse 0,0002 m) | 1 | m2/m2
[5 empty] | Vandret træforskalling, 45x70 mm træ (c/c 600) | Træ, fyrretræ (12% fugt / 10,7% H20) | 0.005 | m3/m2
[5 empty] | ISOVER Formstykker λ34, 70 mm | Isover Formstykker kl. 34_70mm | 1 | m2/m2 | ISOVER Formstykker λ34 | NEPD-2611-1324-EN
[5 empty] | Gipsplade, 2x12,5 mm | Gipskartonplade 13 mm, hulplade | 2 | m2/m2
[5 empty] | Spartling | Puds, syntetisk harpisk | 1.1 | kg/m2
[5 empty] | Maling, 2 lag | Overflade, indendørsmaling, emulsions maling, slidstærk | 0.38 | kg/m2
|  | Præfabrikeret vægelementer, gavltrekanter mod loftsrum, u-isoleret | 386 | m2 | Træfacade , 25mm profilbrædder | FRØSLEV Heatwood, Forbrænding | 0.025 | m3/m2 | Frøslev Heatwood | MD-20033-EN
[5 empty] | Vandret træforskalling, 21x95 mm (c/c 600) | Træ, fyrretræ (12% fugt / 10,7% H20) | 0.0032 | m3/m2
[5 empty] | Lodret træforskalling, 25x55 mm (c/c 600) | Træ, fyrretræ (12% fugt / 10,7% H20) | 0.0022 | m3/m2
[5 empty] | Cembrit Windstopper Extreme , 9 mm | Cembrit Windstopper Extreme | 1 | m2/m2 | Cembrit | MD-21010-EN
[5 empty] | Træ ribber, 45x245 mm træ (c/c 600) | Konstruktionstræ, KVH-kvalitet (15% fugt / 13% H2O) | 0.0176 | m3/m2
Øvrige (ydervægge) | Ikke relevant i projektet
Kælderydervægge | Ikke relevant i projektet
Indervægge
Bærende indervægge | Lejlighedsskel | Todelt præfabrikeret vægelement, Lejlighedsskel | 941 | m2 | Maling, 2 lag | Overflade, indendørsmaling, emulsions maling, slidstærk | 0.38 | kg/m2
[5 empty] | Spartling | Puds, syntetisk harpisk | 2.2 | kg/m2
[5 empty] | Brandgips, 2 x 15 mm | Gipskartonplade, brandimprægneret | 2 | m2/m2
[5 empty] | Træ ribber, 45x95 mm (c/c 600) | Konstruktionstræ, KVH-kvalitet (15% fugt / 13% H2O) | 0.00648 | m3/m2
[5 empty] | ISOVER Formstykker λ34, 95mm | Isover Formstykker kl.34_95mm | 1 | m2/m2 | ISOVER Formstykker λ34 | NEPD-2611-1324-EN
[5 empty] | Gipsplade, 13mm | Gipskartonplade 13 mm, hulplade | 1 | m2/m2
[5 empty] | Hulrum | -
[5 empty] | Gipsplade, 13mm | Gipskartonplade 13 mm, hulplade | 1 | m2/m2
[5 empty] | Træ ribber, 45x95 mm (c/c 600) | Konstruktionstræ, KVH-kvalitet (15% fugt / 13% H2O) | 0.00648 | m3/m2
[5 empty] | ISOVER Formstykker λ34, 95mm | Isover Formstykker kl.34_95mm | 1 | m2/m2 | ISOVER Formstykker λ34 | NEPD-2611-1324-EN
[5 empty] | Brandgips, 2 x 15 mm | Gipskartonplade, brandimprægneret | 2 | m2/m2
[5 empty] | Spartling | Puds, syntetisk harpisk | 2.2 | kg/m2
[5 empty] | Maling, 2 lag | Overflade, indendørsmaling, emulsions maling, slidstærk | 0.38 | kg/m2
Ikke-bærende indervægge | Badekabine | Vægelementer, Badekabine | 1538 | m2 | Letbeton vægelement, 60mm | Letbeton vægelement, 100 mm tyk væg, 10% udsparinger | 0.6 | m2/m2 | Betonelement-Foreningen | MD-20016-DA_rev1
|  | Vægelementer, Badekabine, Klinker | 423 | m2 | Fliser, 10mm | Keramikfliser, u-glaseret | 1 | m2/m2
[5 empty] | Fliseklæber, 5mm | Mørtel, fliseklæber | 5 | kg/m2
|  | Vægelementer, Badekabine, Malerbehandling | 1115 | m2 | Spartling | Puds, syntetisk harpisk | 2.2 | kg/m2
[5 empty] | Maling, 2 lag | Overflade, indendørsmaling, emulsions maling, slidstærk | 0.38 | kg/m2
| Lette indervægge | Gips/Stål, 120mm | 1655 | m2 | Maling, 2 lag | Overflade, indendørsmaling, emulsions maling, slidstærk | 0.38 | kg/m2
[5 empty] | Spartling | Puds, syntetisk harpisk | 0.55 | kg/m2
[5 empty] | Knauf, Classic Board x 2 | Classic Board, 13.0mm | 2 | m2/m2 | Knauf Classic Board | MD-21087-EN
[5 empty] | Knauf Ecobatt kl. 37, 70mm | Knauf Ecobatt kl.37_100mm | 0.7 | m2/m2 | Knauf Insulation | S-P-01751
[5 empty] | Skålskelet, 70mm | Stålprofil | 1.265 | kg/m2
[5 empty] | Knauf, Classic Board x 2 | Classic Board, 13.0mm | 2 | m2/m2 | Knauf Classic Board | MD-21087-EN
[5 empty] | Spartling | Puds, syntetisk harpisk | 0.55 | kg/m2
[5 empty] | Maling, 2 lag | Overflade, indendørsmaling, emulsions maling, slidstærk | 0.38 | kg/m2
|  | Gips/Stål, 95mm, Forsatsvæg | 148 | m2 | Maling, 2 lag | Overflade, indendørsmaling, emulsions maling, slidstærk | 0.38 | kg/m2
[5 empty] | Spartling | Puds, syntetisk harpisk | 0.55 | kg/m2
[5 empty] | Knauf, Classic Board x 2 | Classic Board, 13.0mm | 2 | m2/m2 | Knauf Classic Board | MD-21087-EN
[5 empty] | Knauf Ecobatt kl. 37, 70mm | Knauf Ecobatt kl.37_100mm | 0.7 | m2/m2 | Knauf Insulation | S-P-01751
[5 empty] | Skålskelet, 70mm | Stålprofil | 1.265 | kg/m2
|  | Gips/Stål, 70mm, Vægskørt | 491 | m2 | Maling, 2 lag | Overflade, indendørsmaling, emulsions maling, slidstærk | 0.38 | kg/m2
[5 empty] | Spartling | Puds, syntetisk harpisk | 0.55 | kg/m2
[5 empty] | Knauf, Classic Board x 2 | Classic Board, 13.0mm | 2 | m2/m2 | Knauf Classic Board | MD-21087-EN
[5 empty] | Forskalling, træ, 21x45 mm (c/c 600) | Træ, fyrretræ (12% fugt / 10,7% H20) | 0.002 | m3/m2
Øvrige (indervægge) | Ikke relevant i projektet
Glasvægge | Ikke relevant i projektet
Vinduer, døre, glasfacader
Vinduer | Vinduer | Velfac lavenergivinduer (3-lags), træ/alu, referencevindue | 1020 | m2 | 3-lags-rude | 3-lags-rude | 0.86 | m2/m2
[5 empty] | Vindueskarm, træ | Vindueskarm, træ | 2.87 | m/m2
[5 empty] | Vinduesramme, træ | Vinduesramme, træ | 2.76 | m/m2
[5 empty] | Vindueskarm, aluminium | Vindueskarm, aluminium | 0.828 | m/m2
[5 empty] | Vinduesramme, aluminium | Vinduesramme, aluminium | 0.861 | m/m2
Døre | Døre | Udvendige døre | 118 | m2 | Dør, alu, hoveddør | Dør, alu, hoveddør | 1 | m2/m2
|  | Indvendige døre | 489 | m2 | Dør, indvendig | Spånplade | 33 | kg/m2
[6 empty] | Træ, fyrretræ (12% fugt / 10,7% H20) | 10 | kg/m2
[6 empty] | Overflade, indendørsmaling, emulsions maling, slidstærk | 0.3575 | kg/m2
[6 empty] | Fastgørelsesmidler/skruer i galvaniseret stål | 1 | kg/m2
Glasfacader | Ikke relevant i projektet
Øvrige (vinduer, døre, glasfacader) | Ikke relevant i projektet
Etagedæk
Etagedæk | Lofter | Loftselementer, Badekabine | 308 | m2 | Letbeton loftselement, 60mm | Letbeton vægelement, 100 mm tyk væg, 10% udsparinger | 0.6 | m2/m2 | Betonelement-Foreningen | MD-20016-DA_rev1
[5 empty] | Spartling | Puds, syntetisk harpisk | 2 | kg/m2
[5 empty] | Maling, 2 lag | Overflade, indendørsmaling, emulsions maling, slidstærk | 0.38 | kg/m2
|  | Lofter, Gips | 3878 | m2 | Forskalling, 25 x 50 mm (c/c 300) | Træ, fyrretræ (12% fugt / 10,7% H20) | 0.00366 | m3/m2
[5 empty] | Gipsplade, 2 x 13 mm | Gipskartonplade 13 mm, hulplade | 2 | m2/m2
[5 empty] | Spartling | Puds, syntetisk harpisk | 1.1 | kg/m2
[5 empty] | Maling, 2 lag | Overflade, indendørsmaling, emulsions maling, slidstærk | 0.38 | kg/m2
| Gulve | Svømmende gulve, Tarkett | 2300 | m2 | Tarkett Eg, 14 mm | Tarkett Eg, 14 mm | 1 | m2/m2 | TARKETT | S-P-01509
[5 empty] | Lyddug, 3mm | Scan underlay 1050 | 1 | m2/m2 | Scan Underlay 1050 | MD-19007-DA
|  | Svømmende gulve, Boen | 1780 | m2 | Parketgulv, Boen | Parketgulv, Boen | 1 | m2/m2 | Multilayer parquet | EPD-VDP-20150263-IBG1-DE
[5 empty] | Lyddug, 3 mm | Scan underlay 1050 | 1 | m2/m2 | Scan Underlay 1050 | MD-19007-DA
|  | Gulvelementer, Badekabine | 342 | m2 | Gulvklinker, 10 mm | Keramikfliser, u-glaseret | 1 | m2/m2
[5 empty] | Fliseklæber, 5 mm | Mørtel, fliseklæber | 5 | kg/m2
[5 empty] | Betondæk | Fabriksbeton (C20/25 SCC og C25/30) i eksponeringsklasserne X0 og XC1, Fabriksbeton C25/30 (gulv) | 0.086 | m3/m2 | Dansk Beton | MD-20011-DA_rev1
[6 empty] | Armeringsnet | 5 | kg/m2
[5 empty] | Kingspan Kooltherm K5, 40 mm | Kingspan Kooltherm K5_20 mm | 2 | m2/m2 | Kingspan Insulation BV | EPD-KSI-20190072-IBC2-EN
Øvrige (etagedæk) | Ikke relevant i projektet
Terrændæk
Terrændæk | Terrændæk | Terrændæk, 100mm Beton, 400mm EPS | 4142.5 | m2 | Betondæk, 100mm | Fabriksbeton (C30/37, C35/45 SCC), C30/37 (Bundplade) | 0.1 | m3/m2 | Dansk Beton | MD-20012-DA-Rev1
[6 empty] | Armeringsnet | 4 | kg/m2
[5 empty] | EPS-Isolering, 400mm | EPS Isolering til lofter / gulve og kælderydervæg / terrændæk 040 | 0.4 | m3/m2
|  | Terrændæk, 100mm Beton, 275mm EPS | 352.5 | m2 | Betondæk, 100mm | Fabriksbeton (C30/37, C35/45 SCC), C30/37 (Bundplade) | 0.1 | m3/m2
[6 empty] | Armeringsnet | 4 | kg/m2 | Dansk Beton | MD-20012-DA-Rev1
[5 empty] | EPS-Isolering, 400mm | EPS Isolering til lofter / gulve og kælderydervæg / terrændæk 040 | 0.275 | m3/m2
Fundamenter
Linjefundamenter | Randfundamenter | Randfundament, Ydervægge | 812.4 | m | Betonfundamentsblok, 400x650 mm | Armeringsnet | 9.5 | kg/m2
[6 empty] | Fabriksbeton (C30/37, C35/45 SCC), C30/37 (Bundplade) | 0.26 | m3/m | Dansk Beton | MD-20012-DA-Rev1
[5 empty] | Beton sammenstøbningmed terrændæk, 160x400 mm | Fabriksbeton (C30/37, C35/45 SCC), C30/37 (Bundplade) | 0.064 | m3/m | Dansk Beton | MD-20012-DA-Rev1
[5 empty] | EPS-Isolering, 100x400mm | EPS Isolering til lofter / gulve og kælderydervæg / terrændæk 040 | 0.04 | m3/m
[5 empty] | Sokkelblok, 2 x 120x200mm | Letklinkerblok, Massiv letklinkerblok | 0.048 | m3/m | Massiv letklinkerblok | MD-20023-DA_rev1
|  | Randfundament, Bærende indervægge | 347.6 | m | Betonfundamentsblok, 300x650 mm | Armeringsnet | 7 | kg/m2
[6 empty] | Fabriksbeton (C30/37, C35/45 SCC), C30/37 (Bundplade) | 0.195 | m3/m | Dansk Beton | MD-20012-DA-Rev1
[5 empty] | EPS-isolering mellem sokkelblokke., 60x400 mm | EPS Isolering til lofter / gulve og kælderydervæg / terrændæk 040 | 0.024 | m3/m
[5 empty] | Sokkelblok, 4 x 120x200mm | Letklinkerblok, Massiv letklinkerblok | 0.096 | m3/m | Massiv letklinkerblok | MD-20023-DA_rev1
Punktfundamenter | Ikke relevant i projektet
Pælefundering | Ikke relevant i projektet
Maskinfundamenter | Ikke relevant i projektet
Terræn
Spunsvægge | Ikke relevant i projektet
Kanaler under terrændæk | Ikke relevant i projektet
Gruber og sumpe | Ikke relevant i projektet
Trapper og ramper i terræn | Ikke relevant i projektet
Belægninger | Ikke relevant i projektet
Trapper og ramper
Trapper og ramper | Ikke relevant i projektet
Søjler og bjælker
Søjler | Ikke relevant i projektet
Bjælker | Ikke relevant i projektet
Altaner og altangange
Altaner og altangange | Ikke relevant i projektet
Vand
Rør (vand) | Ikke medtaget i projektet
Varmtvandsbeholdere | Varmtvandsbeholder | Varmtvandsbeholder | 57 | stk | Isoleret buffertank, 66 liter | Buffertank, rustfri stål | 18.5 | kg/stk
Pumper (vand) | Ikke medtaget i projektet
Køling
Rør (køling) | Ikke relevant i projektet
Pumper (køling) | Ikke relevant i projektet
Køleblandesløjfer | Ikke relevant i projektet
Kølevekslere | Ikke relevant i projektet
Beholdere/tanke | Ikke relevant i projektet
Køleproducerende anlæg | Ikke relevant i projektet
Varme
Varmerør | Varmerør | Varmerør | 2850 | m | Rustfrit stålrør, Ø35 t1,5mm | Brugsvandsrør, rustfrit stål | 1.3 | kg/m
Pumper (varme) | Cirkulationspumper | Cirkulationspumper | 57 | stk | Cirkulationspumpe <50 W | Cirkulationspumpe <50 W | 1 | stk/stk
Varmeblandesløjfer | Ikke medtaget i projektet
Ekspansionsbeholdere | Ikke medtaget i projektet
Brugsvandsvekslere | Ikke medtaget i projektet
Varmeforsyningsanlæg | Gulvvarmerør | Gulvvarmerør | 4422 | m2 | Gulvvarmeslanger, PP, Ø20, 200mm afstand | Rør, polypropylen (PP) | 0.75 | kg/m2
Varmeproducerende anlæg | Ikke medtaget i projektet
Ventilation
Ventilationskanaler | Ventilationskanaler | Ventilationskanaler | 1664 | m | Ventilationskanaler, Ø125mm | Ventilationskanal, galvaniseret stål | 1.525 | kg/m
Kanalisolering | Ikke medtaget i projektet
Ventilationsaggregat | Ventilationsaggregat | Ventilationsaggregat | 57 | stk | Decentralt ventilationsanlæg per lejlighed | Decentralt ventilationsanlæg med varmegenvinding, 60 m3 / h | 1 | stk/stk
Varmeflader, el og vandbårne | Ikke medtaget i projektet
Køleflader | Ikke relevant i projektet
Væskekoblede vekslere | Ikke relevant i projektet
Varmegenvinding | Medtaget i ventilationsaggregat
Varmevekslere | Ikke medtaget i projektet
Befugtere | Ikke relevant i projektet
Affugtere | Ikke relevant i projektet
Ventilatorer | Ikke medtaget i projektet
Kanalisolering | Ikke medtaget i projektet
Afløb
Nedløb fra tag | Nedløb fra tag | Tagrender | 1033 | m | Halvrund tagrende, zink, 135mm | Zink, patineret | 1.7 | kg/m
|  | Nedløb | 288 | m | Nedløbsrør, Zink, Ø75mm | Zink, patineret | 1.7 | kg/m
Rørisolering | Ikke medtaget i projektet
El- og mekaniske anlæg
Solcelleanlæg | Solceller | Solcelleanlæg 1000 kWh / m2*a | 36 | m2 | Solcelleanlæg på tag | Solcelleanlæg 1000 kWh / m2*a | 1 | m2/m2
Elevatorer | Ikke relevant i projektet
Lifte | Ikke relevant i projektet
Rulletrapper | Ikke relevant i projektet

## Resultater for materialer
Gruppe og undergruppe | Bygningsdel | Konstruktion | GWP A1-3 | GWP B4 | GWP C3-4 | GWP SUM
|  |  | total kgCO2-ækv | total kgCO2-ækv | total kgCO2-ækv | total kgCO2-ækv
Tage | SUM |  | 123617.8791 | 98924.3323 | 170139.5629 | 392681.7743
Tage | Tage | Tagflade | 39450.8764 | 98924.3323 | 143775.7706 | 282150.9793
|  | Tagfod | 84167.0027 | 0 | 26363.7923 | 110530.7949
Øvrige (tage) | Ikke relevant i projekt
Ydervægge | SUM |  | -36547.9902 | 9767.2525 | 165348.2894 | 138567.5517
Ydervægge | Ydervægge | Præfabrikeret vægelement | -30754.9971 | 9767.2525 | 149812.6668 | 128824.9222
|  | Præfabrikeret vægelement, galvtrekant mod loftsrum, u-isoleret | -5792.9931 | 0 | 15535.6226 | 9742.6295
Øvrige (ydervægge) | Ikke relevant i projekt
Kælderydervægge | Ikke relevant i projekt
Indervægge | SUM |  | 57734.5044 | 20874.8726 | 18205.0237 | 96814.4007
Bærende indervægge | Lejlighedsskel | Todelt præfabrikeret vægelement, lejlighedsskel | 8203.2286 | 5655.9905 | 12257.7836 | 26117.0027
Ikke-bærende indervægge | Badekabine | Vægelementer, Badekabine | 24731.04 | 0 | 776.9976 | 25508.0376
|  | Vægelementer, Badekabine, Klinker | 3632.0091 | 0 | 96.6946 | 3728.7038
|  | Vægelementer, Badekabine, Malerbehandling | 2686.8841 | 3350.9189 | 39.8202 | 6077.6232
| Lette indervægge | Gips/Stål, 120mm | 16477.2433 | 9947.571 | 3409.3432 | 29834.1575
|  | Gips/Stål, 95mm | 1091.3827 | 1475.6065 | 1471.4627 | 4038.4519
|  | Gips/Stål, 70mm, Vægskørt | 912.7167 | 444.7857 | 152.9217 | 1510.4241
Glasvægge | Ikke relevant i projekt
Øvrige (indervægge) | Ikke relevant i projekt
Vinduer, døre, glasfacader | SUM |  | 71837.514 | 53771.0003 | 66654.0487 | 192262.5631
Vinduer | Vinduer | Velfac lavenergivinduer (3-lags), træ/alu, referencevindue | 77478.5923 | 53771.0003 | 27376.8842 | 158626.4769
Døre | Døre | Udvendige døre | 19279.076 | 0 | 1255.2189 | 20534.2949
|  | Indvendige døre | -24920.1543 | 0 | 38021.9457 | 13101.7914
Glasfacader | Ikke relevant i projekt
Øvrige (vinduer, døre, glasfacader) | Ikke relevant i projekt
Etagedæk | SUM |  | 29647.4667 | 12580.2213 | 68660.4363 | 110888.1243
Etagedæk | Gulve | Svømmende gulve, Tarkett | 2534.6 | 0 | 35313.7917 | 37848.3918
|  | Svømmende gulve, Boen | -8478.14 | 0 | 30711.804 | 22233.664
|  | Gulvelementer, Badekabine | 12458.7471 | 0 | 1367.3854 | 13826.1324
| Lofter | Lofter, Gips | 17437.413 | 11654.5862 | 1100.8539 | 30192.8532
|  | Loftselementer, badekabine | 5694.8465 | 925.635 | 166.6012 | 6787.0828
Øvrige (etagedæk) | Ikke relevant i projekt
Terrændæk | SUM |  | 233407.5604 | 0 | 112257.1061 | 345664.6665
Terrændæk | Terrændæk | Terrændæk, 100mm Beton, 400mm EPS | 217288.2924 | 0 | 105930.8844 | 323219.1767
|  | Terrændæk, 100mm Beton, 275mm EPS | 16119.2681 | 0 | 6326.2217 | 22445.4898
Fundamenter | SUM |  | 65281.6262 | 0 | 4363.8332 | 69645.4594
Linjefundamenter | Randfundamenter | Randfundament, Ydervægge | 35206.0628 | 0 | 2951.0427 | 38157.1055
|  | Randfundament, bærende indervægge | 30075.5634 | 0 | 1412.7905 | 31488.3539
Punktfundamenter | Ikke relevant i projekt
Pælefundering | Ikke relevant i projekt
Maskinfundamenter | Ikke relevant i projekt
Terræn | SUM |  | 0 | 0 | 0 | 0
Spunsvægge | Ikke relevant i projekt
Kanaler under terrændæk | Ikke relevant i projekt
Gruber og sumpe | Ikke relevant i projekt
Trapper og ramper i terræn | Ikke relevant i projekt
Belægninger | Ikke relevant i projekt
Trapper og ramper | SUM |  | 0 | 0 | 0 | 0
Trapper og ramper | Ikke relevant i projekt
Søjler og bjælker | SUM |  | 0 | 0 | 0 | 0
Søjler | Ikke relevant i projekt
Bjælker | Ikke relevant i projekt
Altaner og altangange | SUM |  | 0 | 0 | 0 | 0
Altaner og altangange | Ikke relevant i projekt
Vand | SUM |  | 4279.4879 | 4979.0906 | 699.6028 | 9958.1813
Rør (vand) | Ikke medtaget i projektet
Varmtvandsbeholdere | Varmtvandsbeholder | Varmtvandsbeholder | 4279.4879 | 4979.0906 | 699.6028 | 9958.1813
Pumper (vand) | Ikke medtaget i projektet
Køling | SUM |  | 0 | 0 | 0 | 0
Rør (køling) | Ikke relevant i projektet
Pumper (køling) | Ikke relevant i projektet
Køleblandesløjfer | Ikke relevant i projektet
Kølevekslere | Ikke relevant i projektet
Beholdere/tanke | Ikke relevant i projektet
Køleproducerende anlæg | Ikke relevant i projektet
Varme | SUM |  | 22629.634 | 20158.863 | 10718.6663 | 53507.1633
Varmerør | Varmerør | Varmerør | 13186.9101 | 0 | 2.5271 | 13189.4372
Pumper (varme) | Cirkulationspumper | Cirkulationspumper | 754.0245 | 779.9897 | 25.9652 | 1559.9795
Varmeblandesløjfer | Ikke medtaget i projektet
Ekspansionsbeholdere | Ikke medtaget i projektet
Brugsvandsvekslere | Ikke medtaget i projektet
Varmeforsyningsanlæg | Gulvvarmerør | Gulvvarmerør | 8688.6994 | 19378.8733 | 10690.1739 | 38757.7466
Varmeproducerende anlæg | Ikke medtaget i projektet
Ventilation | SUM |  | 9176.3557 | 1702.3329 | 262.7567 | 11141.4453
Ventilationskanaler | Ventilationskanaler | Ventilationskanaler | 7732.6255 | 0 | 4.154 | 7736.7794
Kanalisolering | Ikke medtaget i projektet
Ventilationsaggregat | Ventilationsaggregat | Ventilationsaggregat | 1443.7302 | 1702.3329 | 258.6027 | 3404.6658
Varmeflader, el og vandbårne | Ikke medtaget i projektet
Køleflader | Ikke relevant i projektet
Væskekoblede vekslere | Ikke relevant i projektet
Varmegenvinding | Medtaget i ventilationsaggregat
Varmevekslere | Ikke medtaget i projektet
Befugtere | Ikke relevant i projektet
Affugtere | Ikke relevant i projektet
Ventilatorer | Ikke medtaget i projektet
Kanalisolering | Ikke medtaget i projektet
Afløb | SUM |  | 4693.513 | 4695.0447 | 1.5317 | 9390.0894
Nedløb fra tag | Nedløb fra tag | Tagrender | 3670.249 | 3671.4468 | 1.1978 | 7342.8936
|  | Nedløb | 1023.264 | 1023.5979 | 0.33394 | 2047.1959
Rørisolering | Ikke medtaget i projektet
El- og mekaniske anlæg | SUM |  | 10680.696 | 11117.6064 | 436.9104 | 22235.2128
Solcelleanlæg | Solceller | Solcelleanlæg 1000 kWh / m2*a | 10680.696 | 11117.6064 | 436.9104 | 22235.2128
Elevatorer | Ikke relevant i projektet
Lifte | Ikke relevant i projektet
Rulletrapper | Ikke relevant i projektet

## Resultater for energi
Nøgletal fra Be18 | [5 empty] | LCA resultat
Energibehov uden tillæg |  |  |  | Energibehov med tillæg |  | Energiforbrug til drift (B6)
Varme | 38.63 | kWh/m2 år |  | Varme | kWh/m2 år | Ibrugtagning, år | 2022
El til bygningsdrift | 2.03 | kWh/m2 år |  | El til bygningsdrift | kWh/m2 år | Opvarmet areal | 4996.2 | m2
[6 empty] | Klimapåvirkning total | 721600.943 | kgCO2-ækv
[6 empty] | Klimapåvirkning B6 | 2.889 | kgCO2-ækv /m2 år
Ydelse fra særlige kilder |  |  |  | Ydelse fra særlige kilder
Solceller | 1.31 | kWh/m2 år |  | Solceller | kWh/m2 år
Medtages ikke i LCAByg da værdi ikke er højere end 13,2 kWh/m2/år
Beregning af vægtet energibehov
| opvarmet areal [m²] | Varme | El til bygningsdrift
blok 1 | 164.4 | 40.3 | 1.2
blok 2 | 166.4 | 40.3 | 1.2
blok 3 | 361.5 | 38.5 | 1.8
blok 4 | 453.3 | 38 | 2.1
blok 5 | 231.9 | 41.4 | 1.9
blok 6 | 431.5 | 37.9 | 2.5
blok 7 | 453.3 | 37.4 | 2.5
blok 8 | 349 | 39.5 | 1.8
blok 9 | 453.3 | 38.7 | 1.7
blok 10 | 530.7 | 37.7 | 2.3
blok 11 | 540.7 | 38.5 | 2
blok 12 | 540.7 | 37.8 | 2.3
blok 13 | 319.5 | 40.8 | 1.7
Sum | 4996.2
Vægtet energibehov |  | 38.6311 | 2.0295